## 软件安全分析
[注意：模板中的条目并不是必须的，也没有穷尽，应根据项目进行删减或添加]
模块 |  |  | 关键字适用吗？/Guide word applicable? | “关键字的解释 （故障模式说明）”/Interpretation of Guideword (Failuremode Description) | 故障原因/Causes of Faults | 故障的后果/Consequences of fault | 是否安全相关的？/Safety- related? | 危害说明/Hazard Description | 减轻故障的现有措施/Existing measures to mitigate the fault | 缓解措施的需求ID/Doors ID of mitigating measure | 安全机制分配/Safety Mechanism Alloaction | 故障反应/故障控制/Fault Reaction / Fault control | 故障反应需求ID/Doors ID of fault reaction | 安全机制分配/Safety Mechanism Alloaction | 接受水平/Level of Accpetance | 减轻故障的其他措施/Additional measures to mitigate fault | 备注/Comments | 闭环跟踪
|  |  | 您是否针对所考虑的功能找到了该关键字的解释？ | 关键字相对于所考虑的功能是什么意思？ | 造成此故障模式的可能原因是什么？ 通常： 1） provision/processing - loss of processing/unintended activation/part of/processing on the opposite way // 处理丢失/意外激活/相反的处理 - 函数未被调用到 - 函数所在任务没有被调用 - 中断或异常打断 - 任务优先级过低、反转 - 任务间同步故障 - CPU（包括取指译指）fault - 程序指针相关fault - 软件开发人员对需求理解错误 - 代码开发错误 - 编译器故障导致代码异常 2）timing - too late/sequence error //时序-延迟/顺序错误 - 调度表设计错误/不合理的执行时间分配 - 硬件时钟/PLL fault - timer相关jitter\错误 - 函数未被调用到 - 函数所在任务没有被调用 - 中断或异常打断 - 任务优先级过低、反转 - 任务间同步故障/软件元素间不正确的同步 - 死锁、活锁 | 此故障（软件级别）的直接后果是什么？ | 所述后果与安全有关吗？ | 对上一层（系统级别）有什么后果？ | 已经定义了哪些措施？典型的措施示例： 1）timing and excution - 循环执行调度 - 基于固定优先级的调度 - 时间触发调度 - 监视处理器执行时间 - 程序顺序监控和到达率监控 2）memory - 内存保护 - 奇偶校验位 - 错误检测码(ECC) - 循环冗余校验(CRC) - 冗余存储 - 限制访问内存 - 内存访问软件的静态分析和静态分配 3) exchange of information - 通信协议 - 信息重复 - 环回信息 - 信息确认 - I/O引脚的适当配置 - 单独的点对点单向通信对象 - 明确的双向通信对象 - 异步数据通讯 - 事件触发的数据总线 - 具有时间触发访问的事件触发数据总线 - 时间触发的数据总线 - 小型插槽和总线仲裁按优先级 | [5 empty] | 您如何评价现有措施？ | 定义了哪些其他措施来减轻所考虑的故障？ | 您认为重要的任何信息
模块_1: <堆栈管理模块> |  |  |  |  | 3）data - date more than, less than, stuck at //数据-数据过多，过少，卡在 - 软件处理或更新数据的fault - 数据RAM故障（瞬态故障 e.g. single bit upset，永久性故障e.g. bridging/桥接） - 数据总线故障 - EEPROM数据故障 - 寄存器故障（对于driver 或 handler） - 标定数据与规范（HSI, 标定数据规范）不一致 - 软件开发人员对数据符号的定义错误 - 代码开发错误 4）内存 - 内容损坏 - 数据不一致（例如，由于在数据获取期间进行更新） - 堆栈上溢或下溢 - 对分配给另一个软件元素的内存的读取或写入访问 5）消息交互 - 消息重复 - 消息丢失 - 消息延迟 - 消息插入 - 伪装或不正确的信息寻址 - 消息顺序错误 - 消息破坏 - 从一个发送者向多个接收者发送的非对称消息 - 仅由一部分接收者接收到的来自发送者的消息 - 禁止访问通讯通道
模块功能 | 类别 | Guide Word/关键字
功能1：堆空间初始化功能 | Provision/逻辑 | NO OR NOT/功能未执行 | 是 | 内核堆初始化功能未执行 | 内核堆初始化接口未被调用 | 申请初始堆内存失败 | 是 | XX SEooC 需求违背 | 通过设计评审，确保在系统初始化的时候该接口被调用； | 内核堆模块架构设计xx章节 | KHM
|  | AS WELL AS/额外功能 | 否 | [13 empty] | 通过覆盖率测试保证
|  | INADVERTENT/非预期，意外被执行 | 是 | 内核堆初始化非预期被执行 | 内核堆初始化被重复调用 | 系统内存将泄露 | 是 | XX SEooC 需求违背 | 明确内核堆初始化功能仅在系统启动阶段调用一次 (没有） | 内核堆模块架构设计xx章节+RC:RC[8] | KHM | N/A |  |  | HIGH | 1）code review design review 2) test integration, unit |  | task1： assign给zhaotr去refine该模块的架构设计； - ok, close.
|  | FAILS/执行失败 | 是 | 内核堆初始化失败 | 物理内存不足 | 申请初始堆内存失败 | 是 | XX SEooC 需求违背 | 系统架构设计资源评估章节明确运行本系统至少需要多少物理内存支持，以保证在系统启动阶段内核堆能分配到足够的内存大小 | 架构设计资源评估xx章节 | KHM | 从物理内存中未能获取初始堆空间内存大小，返回"内存不足"错误码 | 架构设计资源评估xx章节 | KHM | HIGH
|  | PART OF/部分执行功能 | 是 | 物理内存不足，导致只初始化部分堆空间 | 参见本功能的“执行失败”
|  | REVERSE/功能倒置 | 否 | [13 empty] | 此功能不存在功能倒置
|  | OTHER THAN/额外预期 | 是 | 内核堆初始化被重复调用导致内存泄露 | 参见本功能的“非预期，意外被执行”
| Timing/时序 | EARLY/周期性超前执行 | 否 | [13 empty] | 此功能是非周期性调用
|  | LATE/周期性延迟执行 | 否 | [13 empty] | 此功能是非周期性调用
|  | BEFORE/超前执行 | 是 | 内核堆申请内存过早 | 在物理内存初始化完成前开始执行内核堆初始化 | 申请初始堆内存失败 | 是 | XX SEooC 需求 TSR001 违背 | 系统启动模块架构设计章节明确内核堆初始化功能执行晚于物理内存初始化 | 系统启动模块架构设计章节 | SSM | 从物理内存中未能获取初始堆空间内存大小，返回"内存不足"错误码 | 内核堆模块详细设计章节 | KHM | HIGH
|  | AFTER/延迟执行 | 是 | 初始化内核堆时间超时 | 获取互斥锁超时 | 初始化内核堆超时 | 是 | XX SEooC 需求违背 | 最小化锁的控制域/关中断、调度功能； | 内核堆模块架构设计章节 | KHM | 系统能够对死锁以及获取锁超时的场景进行检测，并打印环境上下文 | 同步互斥模块架构设计章节 | SMEM | HIGH
| Value/数值 | UNCHANGED/数值不变 | 否 | [13 empty] | 堆内存初始大小使用宏定义，且不存在出入参，因此没有数据流场景
|  | incorrect/不正确 | 是 | 初始堆大小设置不正确 | 初始堆大小定义不合理 | 初始堆大小过小，会造成系统启动过程中频繁申请物理内存；初始堆过大，会造成内存资源紧张 | 是 | XX SEooC 需求违背 | 内核堆模块架构设计章节明确说明内核堆初始大小的合理值 | 内核堆模块架构设计章节 | KHM | 无 | 无 | 无 | HIGH
|  | OUT OF RANGE/超出范围 | 是 | 内核堆初始化大小超出物理内存范围 | 参见本功能的“执行失败”
|  | MORE/数值变大 | 否 | [13 empty] | 堆内存初始大小使用宏定义，且不存在出入参，因此没有数据流场景
|  | LESS/数值变小 | 否 | [13 empty] | 堆内存初始大小使用宏定义，且不存在出入参，因此没有数据流场景
功能2：内存块分配功能 | Provision/逻辑 | NO OR NOT/功能未执行 | 是 | 不执行内存分配操作 | 1、在中断服务处理程序中申请堆内存 | 后续中断被屏蔽，甚至系统崩溃 | 是 | XX SEooC 需求TSR 002违背 | 内核堆模块架构设计章节明确在中断服务处理程序中不能调用阻塞型的内存分配接口 | 内核堆模块架构设计章节 | KHM | 检查当前是否处于中断上下文中，不满足条件进入panic | 内核堆模块详细设计章节 | KHM | HIGH
[5 empty] | 2、入参size为0或超过最大内存分配限制 | 内存分配未执行 | 是 | XX SEooC 需求违背 | 内核堆模块架构设计章节规定用户传入size值不能为0，且小于最大内存分配限制（在文档中同时指明分配最大内存限制值） | 内核堆模块架构设计外部接口章节 | KHM | 对zise的有效性进行校验，失败返回NULL | 内核堆模块详细设计章节 | KHM | HIGH
|  | AS WELL AS/额外功能 | 否 | [13 empty] | 通过覆盖率测试保证
|  | INADVERTENT/非预期，意外被执行 | 是 | 内存分配被非预期调用 | 并发进行堆内存分配 | 堆空间内存分配重叠或堆空间过度增长 | 是 | XX SEooC 需求违背 | 对内存分配加锁保护，防止并发申请 | 内核堆模块架构设计章节 | KHM | 无 | 无 | 无 | HIGH
|  | FAILS/执行失败 | 是 | 内存分配执行失败 | 1、当堆内存不能满足用户申请的大小而准备增长堆空间时，物理内存不足 | 内存分配失败 | 是 | XX SEooC 需求违背 | 无 | 无 | 无 | 物理内存不足，返回NULL | 内核堆模块详细设计章节 | KHM | HIGH
[5 empty] | 2、用户在前面的程序中出现了内存的越界访问，有意/无意破坏了空闲内存区域的数据结构信息 | 内存分配失败 | 是 | XX SEooC 需求违背 | 内核堆模块架构设计章节规定用户应只访问分配的内存大小空间 | 内核堆模块架构设计章节 | KHM | 需要对待分配的内存区域结构信息做if判断完整性，不满足条件进入panic | 内核堆模块详细设计章节 | KHM | HIGH
|  | PART OF/部分执行功能 | 是 | 当堆内存不能满足用户申请的大小而准备增长堆空间时，物理内存不足导致只给用户分配了部分内存 | 参见本功能的“执行失败”第一条
|  | REVERSE/功能倒置 | 否 | [13 empty] | 此功能不存在功能倒置
|  | OTHER THAN/额外预期 | 是 | 并发进行堆内存分配与释放导致分配内存重叠或堆空间过度增长 | 参见本功能的“非预期，意外被执行”
| Timing/时序 | EARLY/周期性超前执行 | 否 | [13 empty] | 此功能是非周期性调用
|  | LATE/周期性延迟执行 | 否 | [13 empty] | 此功能是非周期性调用
|  | BEFORE/超前执行 | 否 | [13 empty] | 此功能不存在超前执行
|  | AFTER/延迟执行 | 是 | 内存分配时间超时 | 获取互斥锁超时 | 内存分配超时 | 是 | XX SEooC 需求违背 | 最小化锁的控制域/关中断、调度 | 内核堆模块架构设计章节 | KHM | 系统能够对死锁以及获取锁超时的场景进行检测，并打印环境上下文 | 同步互斥模块架构设计章节 | SMEM | HIGH
| Value/数值 | UNCHANGED/数值不变 | 否 | [13 empty] | 此功能为用户分配指定大小的堆内存，一旦分配成功，不存在分配数值不变场景
|  | incorrect/不正确 | 是 | 实际分配的内存数值不正确 | 参见本功能的“数值变大”、“数值变小”
|  | OUT OF RANGE/超出范围 | 是 | 内存分配期间查找空闲桶超出范围 | 遍历查找空闲桶时，index索引取值范围最大等于NUMBER_OF_BUCKETS，引起free_list_bits数组溢出 | 读取随机内存并可能返回无效的空闲桶 | 是 | XX SEooC 需求违背 | find_nonempty_bucket接口遍历查找满足条件的空闲桶时，index应小于NUMBER_OF_BUCKETS大小 | 内核堆模块详细设计章节 | KHM | 无 | 无 | 无 | HIGH
|  | MORE/数值变大 | 是 | 实际分配的内存数值变大 | 在固定大小的桶中，用户申请内存后使得该桶剩余空间比桶的最低管理的内存要求还少，则将此桶的空间全部分给用户 | 内存分配数值比用户申请的更多 | 否 | [9 empty] | 与需求一致
|  | LESS/数值变小 | 是 | calloc分配多段大小一致且连续的内存空间时，分配的内存数值变小 | 入参count*size大小超过size_t类型范围，计算结果溢出 | 内存分配数值比用户申请的更少 | 是 | XX SEooC 需求违背 | 内核堆模块架构设计章节明确用户传入的count*size大小不能超过size_t的类型范围 | 内核堆模块架构设计外部接口章节 | KHM | 入参count*size的计算结果是否溢出size_t类型范围，溢出返回NULL并给出告警信息 | 内核堆模块详细设计章节 | KHM | HIGH
Note on C6: 10078898:提供的功能
Note on C13: 10078898: 周期性
Note on C15: 10078898: 事件型
Note on C31: 10078898: 周期性
Note on C33: 10078898: 事件型
Note on J2: 比如: 1. 缓解措施 2. 诊断措施 3. 设计措施
Note on K2: 10078898: 需求ID
Note on N2: 10078898: 需求ID
Note on P2: Tristan: interpreted as "similar to diagnostic coverage"/被解释为“类似于诊断覆盖率” HIGH: >99% Medium: >90% LOW: 60%

## Sheet1
[注意：模板中的条目并不是必须的，也没有穷尽，应根据项目进行删减或添加]
模块 |  |  | 关键字适用吗？/Guide word applicable? | “关键字的解释 （故障模式说明）”/Interpretation of Guideword (Failuremode Description) | 故障原因/Causes of Faults | 故障的后果/Consequences of fault | 是否安全相关的？/Safety- related? | 危害说明/Hazard Description | 减轻故障的现有措施/Existing measures to mitigate the fault | 缓解措施的需求ID/Doors ID of mitigating measure | 安全机制分配/Safety Mechanism Alloaction | 故障反应/故障控制/Fault Reaction / Fault control | 故障反应需求ID/Doors ID of fault reaction | 安全机制分配/Safety Mechanism Alloaction | 接受水平/Level of Accpetance | 减轻故障的其他措施/Additional measures to mitigate fault | 备注/Comments | 闭环跟踪
|  |  | 您是否针对所考虑的功能找到了该关键字的解释？ | 关键字相对于所考虑的功能是什么意思？ | 造成此故障模式的可能原因是什么？ 通常： 1） provision/processing - loss of processing/unintended activation/part of/processing on the opposite way // 处理丢失/意外激活/相反的处理 - 函数未被调用到 - 函数所在任务没有被调用 - 中断或异常打断 - 任务优先级过低、反转 - 任务间同步故障 - CPU（包括取指译指）fault - 程序指针相关fault - 软件开发人员对需求理解错误 - 代码开发错误 - 编译器故障导致代码异常 2）timing - too late/sequence error //时序-延迟/顺序错误 - 调度表设计错误/不合理的执行时间分配 - 硬件时钟/PLL fault - timer相关jitter\错误 - 函数未被调用到 - 函数所在任务没有被调用 - 中断或异常打断 - 任务优先级过低、反转 - 任务间同步故障/软件元素间不正确的同步 - 死锁、活锁 | 此故障（软件级别）的直接后果是什么？ | 所述后果与安全有关吗？ | 对上一层（系统级别）有什么后果？ | 已经定义了哪些措施？典型的措施示例： 1）timing and excution - 循环执行调度 - 基于固定优先级的调度 - 时间触发调度 - 监视处理器执行时间 - 程序顺序监控和到达率监控 2）memory - 内存保护 - 奇偶校验位 - 错误检测码(ECC) - 循环冗余校验(CRC) - 冗余存储 - 限制访问内存 - 内存访问软件的静态分析和静态分配 3) exchange of information - 通信协议 - 信息重复 - 环回信息 - 信息确认 - I/O引脚的适当配置 - 单独的点对点单向通信对象 - 明确的双向通信对象 - 异步数据通讯 - 事件触发的数据总线 - 具有时间触发访问的事件触发数据总线 - 时间触发的数据总线 - 小型插槽和总线仲裁按优先级 | [5 empty] | 您如何评价现有措施？ | 定义了哪些其他措施来减轻所考虑的故障？ | 您认为重要的任何信息
hwsamp：获取AD值，获取输入信号的值 |  |  |  |  | 3）data - date more than, less than, stuck at //数据-数据过多，过少，卡在 - 软件处理或更新数据的fault - 数据RAM故障（瞬态故障 e.g. single bit upset，永久性故障e.g. bridging/桥接） - 数据总线故障 - EEPROM数据故障 - 寄存器故障（对于driver 或 handler） - 标定数据与规范（HSI, 标定数据规范）不一致 - 软件开发人员对数据符号的定义错误 - 代码开发错误 4）内存 - 内容损坏 - 数据不一致（例如，由于在数据获取期间进行更新） - 堆栈上溢或下溢 - 对分配给另一个软件元素的内存的读取或写入访问 5）消息交互 - 消息重复 - 消息丢失 - 消息延迟 - 消息插入 - 伪装或不正确的信息寻址 - 消息顺序错误 - 消息破坏 - 从一个发送者向多个接收者发送的非对称消息 - 仅由一部分接收者接收到的来自发送者的消息 - 禁止访问通讯通道
模块功能 | 类别 | Guide Word/关键字
功能1：获取AD值 | Provision/逻辑 | NO OR NOT/功能未执行 | 是 | ADC相关功能未触发，无法根据AD采样值更新AD_BUF的值 | 1.函数未调用 2.task负荷严重，task无法正常计时。 3.程序指针相关fault | 无法获取电源状态，无法获取RBIN,NTC的状态，点灯的电流会出错 | 是 | 可能无法正常的进行点灯 | 1.通过设计评审，确保该接口有被调用； 2.通过测量task负荷确保，系统的负荷不大于该任务的执行周期。 3.在对指针操作时，进行指针非空的判定，加入200ms的看门狗设置。 | 内核堆模块架构设计xx章节 | KHM | 超时复位 | NA | KHM | HIGH | 代码评审降低指针fault风险 | - | 已测试task负荷，-OK,close
|  | AS WELL AS/额外功能 | 否 | - | - | - | - | - | - | - | - | - | - | - | - | - | 通过覆盖率测试保证 | -
|  | INADVERTENT/非预期，意外被执行 | 是 | 读取AD值功能意外被调用 | 1.该功能被非预期调用 | 周期性调用无影响 | 否 | - | - | - | - | - | - | - | - | - | - | -
|  | FAILS/执行失败 | 是 | ADC功能开启异常 | 1.单片机芯片ADC相关寄存器异常 | 无法获取电源状态，无法获取RBIN,NTC的状态，点灯的电流会出错 | 是 | 可能无法正常的进行点灯 | 1.加入200ms的看门狗设置。 2.确保设置ADC的相关寄存器和该芯片的芯片手册中一致 | 架构设计资源评估xx章节 | KHM | 超时复位 | NA | KHM | HIGH | 代码评审降低指针fault风险 | - | 已对比ADC的操作是否和官方例程提供的一致。Close
|  | PART OF/部分执行功能 | 是 | 部分AD功能为获取 | RAM空间大小不足 | 电源状态，RBIN,NTC的状态，等ADC值可能出错 | 是 | 可能无法正常的进行点灯 | 1.确保AD_BUFFER[]的RAM空间足够 | 架构设计资源评估xx章节 | KHM | 超时复位 | NA | KHM | HIGH | RAM stack检测会检查RAM空间 | - | 已确认AD_buffer[]在RAM中空间足够。 -close
|  | REVERSE/功能倒置 | 否 | - | - | - | - | - | - | - | - | - | - | - | - | - | 此功能不存在功能倒置 | -
|  | OTHER THAN/额外预期 | 否 | - | - | - | - | - | - | - | - | - | - | - | - | - | - | -
| Timing/时序 | EARLY/周期性超前执行 | 否 | AD值过早获取 | 1.定时器功能计时出错 2.单片机晶振周期错误 | AD采集可能不准确，可能影响电源状态，RBIN的值，NTC对应的温度。 | 是 | 可能无法正常的进行点灯 | 1.确保定时器正确的初始化，确保定时器正确的使用 2.晶振导致定时器不准，单片机会重新初始化晶振。电子实验有保障晶振的稳定性 | 架构设计资源评估xx章节 | SSM | 超时复位 | NA | KHM | HIGH | 1.确保定时器正确使用 2.通过电子实验确保晶振能正常工作
|  | LATE/周期性延迟执行 | 否 | AD值获取推迟 | 1.定时器功能计时出错 2.task负荷严重，task无法正常计时。 | AD采集可能不准确，可能影响电源状态，RBIN的值，NTC对应的温度。 | 是 | 可能无法正常的进行点灯 | 1.确保定时器正确的初始化，确保定时器正确的使用 2.晶振导致定时器不准，单片机会重新初始化晶振。电子实验有保障晶振的稳定性 | 架构设计资源评估xx章节 | KHM | 超时复位 | NA | KHM | HIGH | 1.确保定时器正确使用 2.通过电子实验确保晶振能正常工作
|  | BEFORE/超前执行 | 是 | AD值过早获取 | [11 empty] | 此功能周期性调用
|  | AFTER/延迟执行 | 是 | AD值获取推迟 | [11 empty] | 此功能周期性调用
| Value/数值 | UNCHANGED/数值不变 | 否 | [13 empty] | 堆内存初始大小使用宏定义，且不存在出入参，因此没有数据流场景
|  | incorrect/不正确 | 是 | 获取的AD值不合理 | 1.ADC寄存器初始化不正确 2.外围电路的匹配电阻不正确 | AD采集可能不准确，可能影响电源状态，RBIN的值，NTC对应的温度。 | 是 | 可能无法正常的进行点灯 | 1.通过软件评审确保ADC的配置是正确的 2.通过软硬件评审确认外围电路设计和软件设计时匹配的 | 内核堆模块架构设计章节 | KHM | 无 | 无 | 无 | HIGH | - | - | -
|  | OUT OF RANGE/超出范围 | 是 | AD值最大为1023，超过1023如何处理？ | 1.数值出错，RAM地址错误 | AD采集可能不准确，可能影响电源状态，RBIN的值，NTC对应的温度。 | 是 | 可能无法正常的进行点灯 | 1.软件进行最大值判定，超过最大值进行错误处理 | 内核堆模块架构设计章节 | KHM | 超时复位 | NA | KHM | HIGH | - | - | -
|  | MORE/数值变大 | 否 | - | - | - | - | - | - | - | - | - | - | - | - | - | 已分析 | -
|  | LESS/数值变小 | 否 | - | - | - | - | - | - | - | - | - | - | - | - | - | 已分析 | -
功能2：获取输入信号的值 | Provision/逻辑 | NO OR NOT/功能未执行 | 是 | 获取输入信号LB,HB灯相关功能未触发，无法获取输入信号 | 1.函数未调用 2.task负荷严重，task无法正常计时。 3.程序指针相关fault | 无法获取输入信号状态 | 是 | 可能无法正常的进行点灯 | 1.通过设计评审，确保该接口有被调用； 2.通过测量task负荷确保，系统的负荷不大于该任务的执行周期。 3.在对指针操作时，进行指针非空的判定，加入200ms的看门狗设置。 | 内核堆模块架构设计xx章节 | KHM | 超时复位 | NA | KHM | HIGH | 代码评审降低指针fault风险 | - | 已测试task负荷，-OK,close
|  | AS WELL AS/额外功能 | 否 | - | - | - | - | - | - | - | - | - | - | - | - | - | 通过覆盖率测试保证 | -
|  | INADVERTENT/非预期，意外被执行 | 是 | 读取AD值功能意外被调用 | 1.该功能被非预期调用 | 周期性调用无影响 | 否 | - | - | - | - | - | - | - | - | - | - | -
|  | FAILS/执行失败 | 是 | ADC功能开启异常 | 1.单片机芯片ADC相关寄存器异常 | 无法获取电源状态，无法获取RBIN,NTC的状态，点灯的电流会出错 | 是 | 可能无法正常的进行点灯 | 1.加入200ms的看门狗设置。 2.确保设置ADC的相关寄存器和该芯片的芯片手册中一致 | 架构设计资源评估xx章节 | KHM | 超时复位 | NA | KHM | HIGH | 代码评审降低指针fault风险 | - | 已对比ADC的操作是否和官方例程提供的一致。Close
|  | PART OF/部分执行功能 | 是 | 部分AD功能为获取 | RAM空间大小不足 | 电源状态，RBIN,NTC的状态，等ADC值可能出错 | 是 | 可能无法正常的进行点灯 | 1.确保AD_BUFFER[]的RAM空间足够 | 架构设计资源评估xx章节 | KHM | 超时复位 | NA | KHM | HIGH | RAM stack检测会检查RAM空间 | - | 已确认AD_buffer[]在RAM中空间足够。 -close
|  | REVERSE/功能倒置 | 否 | - | - | - | - | - | - | - | - | - | - | - | - | - | 此功能不存在功能倒置 | -
|  | OTHER THAN/额外预期 | 是 | - | - | - | - | - | - | - | - | - | - | - | - | - | - | -
| Timing/时序 | EARLY/周期性超前执行 | 否 | AD值过早获取 | 1.定时器功能计时出错 2.单片机晶振周期错误 | AD采集可能不准确，可能影响电源状态，RBIN的值，NTC对应的温度。 | 是 | 可能无法正常的进行点灯 | 1.确保定时器正确的初始化，确保定时器正确的使用 2.晶振导致定时器不准，单片机会重新初始化晶振。电子实验有保障晶振的稳定性 | 架构设计资源评估xx章节 | SSM | 超时复位 | NA | KHM | HIGH | 1.确保定时器正确使用 2.通过电子实验确保晶振能正常工作
|  | LATE/周期性延迟执行 | 否 | AD值获取推迟 | 1.定时器功能计时出错 2.task负荷严重，task无法正常计时。 | AD采集可能不准确，可能影响电源状态，RBIN的值，NTC对应的温度。 | 是 | 可能无法正常的进行点灯 | 1.确保定时器正确的初始化，确保定时器正确的使用 2.晶振导致定时器不准，单片机会重新初始化晶振。电子实验有保障晶振的稳定性 | 架构设计资源评估xx章节 | KHM | 超时复位 | NA | KHM | HIGH | 1.确保定时器正确使用 2.通过电子实验确保晶振能正常工作
|  | BEFORE/超前执行 | 否 | AD值过早获取 | [11 empty] | 此功能周期性调用
|  | AFTER/延迟执行 | 是 | AD值获取推迟 | [11 empty] | 此功能周期性调用
| Value/数值 | UNCHANGED/数值不变 | 否 | [13 empty] | 堆内存初始大小使用宏定义，且不存在出入参，因此没有数据流场景
|  | incorrect/不正确 | 是 | 获取的AD值不合理 | 1.ADC寄存器初始化不正确 2.外围电路的匹配电阻不正确 | AD采集可能不准确，可能影响电源状态，RBIN的值，NTC对应的温度。 | 是 | 可能无法正常的进行点灯 | 1.通过软件评审确保ADC的配置是正确的 2.通过软硬件评审确认外围电路设计和软件设计时匹配的 | 内核堆模块架构设计章节 | KHM | 无 | 无 | 无 | HIGH | - | - | -
|  | OUT OF RANGE/超出范围 | 是 | AD值最大为1023，超过1023如何处理？ | 1.数值出错，RAM地址错误 | AD采集可能不准确，可能影响电源状态，RBIN的值，NTC对应的温度。 | 是 | 可能无法正常的进行点灯 | 1.软件进行最大值判定，超过最大值进行错误处理 | 内核堆模块架构设计章节 | KHM | 超时复位 | NA | KHM | HIGH | - | - | -
|  | MORE/数值变大 | 是 |  | - | - | - | - | - | - | - | - | - | - | - | - | 已分析 | -
|  | LESS/数值变小 | 是 | - | - | - | - | - | - | - | - | - | - | - | - | - | 已分析 | -
Note on C6: 10078898:提供的功能
Note on C13: 10078898: 周期性
Note on C15: 10078898: 事件型
Note on C29: 10078898: 周期性
Note on C31: 10078898: 事件型
Note on J2: 比如: 1. 缓解措施 2. 诊断措施 3. 设计措施
Note on K2: 10078898: 需求ID
Note on N2: 10078898: 需求ID
Note on P2: Tristan: interpreted as "similar to diagnostic coverage"/被解释为“类似于诊断覆盖率” HIGH: >99% Medium: >90% LOW: 60%