## 封面
C234 ECE UP前灯
测试报告
Version 1.0

## 概述
版本管理
Report Revision 报告版本 | SW Revision 软件版本 | HW Revision 硬件版本 | Date 日期 | Author 作者 | Checked by 审核 | Modified Notification 变更说明 | Comments 备注
REV015 | SW0002494.A000.8 SW0001323.C009 SW0002489.C007 | H003.9 | 2023.8.16 | 陶畅 |  | Section 4. Load information (all versions). • Change LED, from NIJSW170DT to NIJSW170FT Section 8. Matrix Driver Config (all versions). • New values for external resistance 1, current of each output channel and current of LED. Change intensity for the SOC animation from 100% to 40%, in the scrip file. (This change is from PATAC) this change is just for up versions.
REV015 | SW0002494.A000.8 SW0001323.C010 SW0002489.C007 | H003.10 | 2023.9.15 | 陶畅 |  | 修改动画退出超时问题 | 后跟开发确定此项目无此需求，故关闭该问题
REV015 | SW0002494.A000.9 SW0001323.C009 SW0002489.C007 | H003.10 | 2023.10.20 | 陶畅 |  | 修改法规和动画在225ms之内切换闪烁问题 | 此版本标定动画退出时长，DRL/PL300多ms，LB/HB600多ms
Number 序号 | Referenced Spec 参考规范及使用名词说明 |  |  |  |  | Versions 版本号 | Comments 备注
Member 人员 | Test Case 测试式样 |  | Test Implement 测试实施 |  |  | Comments 备注
| Date 日期 |  | Date 日期 |  | Man-Hour 工时(h)
|  |  | 总计 | Total

## 总览
测试用例列表
Test ID | Test Classification | Notes | Cases Number |  |  | Result |  |  | Passing Rate
|  |  | Total | VT | Manual | Pass | Fail | Not Execute
TC001 | SOC动画 |  | 82 |  |  | 82 |  |  | 100%
TC002 | 动画退出时长 |  | 4 |  |  | 4 |  |  | 100%
TC003 | logic |  | 26 |  |  | 26 |  |  | 100%
TC004 | 动画衔接 |  | 9 |  |  | 9 |  |  | 100%
TC005 | [8 empty] | #DIV/0!
TC006 | [8 empty] | #DIV/0!
TC007 | [6 empty] | 0 | 0 | #DIV/0!
TC008 | [6 empty] | 0 | 0 | #DIV/0!
TC009 | [6 empty] | 0 | 0 | #DIV/0!
TC010 | [6 empty] | 0 | 0 | #DIV/0!
TC011 | [6 empty] | 0 | 0 | #DIV/0!
总计： |  |  | 121 | 0 | 0 | 121 | 0 | 0 | 100%

## 1_SOC动画
SOC动画测试
需求 |  |  | 测试目标：
序号 | 测试 ID | 测试方法 | 前置条件 | 步骤 | 预期结果 |  | 测试结果 | 备注 | 测试数据：
|  |  |  | 动画效果测试（包括流水顺序和时长） |  |  |  |  | 地址 | 理论时间（ms) | 测试时间（ms) | 误差（ms) | 地址 | 理论占空比（%） | 测试占空比（%） | 误差（%）
| TC001-001-001 |  | 1、设置电源电压=12V； | 1、连接logic6，设置频率=105Hz,Duty=7%后上电 | 无 |  | Passed |  | 12% |  |  |  | 12%
| TC001-001-002 |  |  | 1、连接logic6，设置频率=105Hz,Duty=8%后上电 | 按照规定动画效果输出，同步阶段未开始，灯保持在最后一帧 |  | Passed |  | ox06 12通道和ox03 1通道 | 720 | 720.1 | 0.1 | ox06 12 | 40 | 39.9 | -0.1
| TC001-001-003 |  |  | 1、连接logic6，设置频率=105Hz,Duty=12%后上电 | 按照规定动画效果输出，同步阶段未开始，灯保持在最后一帧 |  | Passed |  | ox06 12通道 | 45 | 45.1 | 0.1 | ox00 1 | 40 | 39.7 | -0.3
| TC001-001-004 |  |  | 1、连接logic6，设置频率=105Hz,Duty=20%后上电 | 按照规定动画效果输出，同步阶段未开始，灯保持在最后一帧 |  | Passed |  | ox06 12通道和ox06 8通道 | 45 | 45.1 | 0.1 | 20%
| TC001-001-005 |  |  | 1、连接logic6，设置频率=105Hz,Duty=40%后上电 | 按照规定动画效果输出，同步阶段未开始，灯保持在最后一帧 |  | Passed |  | ox06 12通道和ox02 8通道 | 90 | 87.5 | -2.5 | ox06 12 | 10 | 10 | 0
| TC001-001-006 |  |  | 1、连接logic6，设置频率=105Hz,Duty=60%后上电 | 按照规定动画效果输出，同步阶段未开始，灯保持在最后一帧 |  | Passed |  | ox02 8通道 | 45 | 45.3 | 0.3 |  | 40 | 40.2 | 0.2
| TC001-001-007 |  |  | 1、连接logic6，设置频率=105Hz,Duty=80%后上电 | 按照规定动画效果输出，同步阶段未开始，灯保持在最后一帧 |  | Passed |  | ox02 8通道和ox00 1通道 | 630 | 630.1 | 0.1 |  | 10 | 10.2 | 0.2
| TC001-001-008 |  |  | 1、连接logic6，设置频率=105Hz,Duty=93%后上电 | 按照规定动画效果输出，同步阶段未开始，灯保持在最后一帧 |  | Passed |  | ox00 1通道和ox00 3 | 45 | 45.3 | 0.3 | ox00 1 | 40 | 40.2 | 0.2
| TC001-001-009 |  |  | 1、连接logic6，设置频率=105Hz,Duty=96%后上电 | 全亮 |  | Passed |  | 20% |  |  | 0 | 40%
| TC001-001-010 |  |  | 1、连接logic6，设置频率=105Hz,分别设置Duty为25%、35%、45%、55%、65%、75%后上电 | 两档之间的占空比输出动画与前一状态保持一致 |  | Passed |  | ox06 12通道和ox03 1通道 | 765 | 764.7 | -0.3 | ox06 12 | 10 | 10.2 | 0.2
|  |  |  | 占空比测试 |  |  |  |  | ox06 12通道 | 45 | 44 | -1 |  | 40 | 40.2 | 0.2
| TC001-001-011 |  | 1、设置电源电压=12V； | 1、连接logic6，设置频率=105Hz,Duty=12%后上电 | 按照要求输出,误差在1%之内 |  | Passed |  | ox06 12通道和ox06 8通道 | 45 | 44.5 | -0.5 |  | 10 | 9.7 | -0.3
| TC001-001-012 |  |  | 1、连接logic6，设置频率=105Hz,Duty=20%后上电 | 按照要求输出,误差在1%之内 |  | Passed |  | ox06 12通道和ox02 8通道 | 90 | 88.2 | -1.8 | ox00 1 | 40 | 39.7 | -0.3
| TC001-001-013 |  |  | 1、连接logic6，设置频率=105Hz,Duty=40%后上电 | 按照要求输出,误差在1%之内 |  | Passed |  | ox02 8通道 | 135 | 136.1 | 1.1 | 60%
| TC001-001-014 |  |  | 1、连接logic6，设置频率=105Hz,Duty=60%后上电 | 按照要求输出,误差在1%之内 |  | Passed |  | ox02 8通道和ox00 1通道 | 765 | 764.7 | -0.3 | ox06 12 | 10 | 10.2 | 0.2
| TC001-001-015 |  |  | 1、连接logic6，设置频率=105Hz,Duty=80%后上电 | 按照要求输出,误差在1%之内 |  | Passed |  | ox00 1通道和ox00 3 | 45 | 45.2 | 0.2 |  | 40 | 39.8 | -0.2
| TC001-001-016 |  |  | 1、连接logic6，设置频率=105Hz,Duty=100%后上电 | 按照要求输出,误差在1%之内 |  | Passed |  | 40% |  |  | 0 |  | 10 | 9.7 | -0.3
|  |  |  | 优先级测试 |  |  |  |  | ox06 12通道和ox03 1通道 | 765 | 765.3 | 0.3 | ox00 1 | 40 | 39.7 | -0.3
| TC001-001-017 |  | 1、设置电源电压=12V； | 1、信号发生器CH1参数设置频率=105Hz，Duty=12%，CH2参数设置频率=0.435Hz，Duty=4.35%，CH1和CH2同时连接logic6后上电； 2、连接其他逻辑 ； 3、断开其他逻辑 | 2、动画停止，其他功能启动 3、其他逻辑断开后动画不自启动 | logic1 | Passed | SOC动画优先级最低，其他逻辑断开后会自启动，目前没做要求 | ox06 12通道 | 45 | 44 | -1 | 80%
| TC001-001-018 |  |  |  |  | logic2 | Passed |  | ox06 12通道和ox06 8通道 | 45 | 45.1 | 0.1 | ox06 12 | 10 | 9.7 | -0.3
| TC001-001-019 |  |  |  |  | logic3 | Passed |  | ox06 12通道和ox02 8通道 | 90 | 87.6 | -2.4 |  | 40 | 40.1 | 0.1
| TC001-001-020 |  |  |  |  | logic4 | Passed |  | ox02 8通道 | 135 | 133.6 | -1.4 |  | 10 | 10 | 0
| TC001-001-021 |  |  |  |  | logic5 | Passed |  | ox02 8通道和ox00 1通道 | 765 | 765.5 | 0.5 | ox00 1 | 40 | 39.8 | -0.2
| TC001-001-022 |  |  | 1、信号发生器CH1参数设置频率=105Hz，Duty=20%，CH2参数设置频率=0.435Hz，Duty=4.35%，CH1和CH2同时连接logic6后上电； 2、连接其他逻辑 ； 3、断开其他逻辑 | 2、动画停止，其他功能启动 3、其他逻辑断开后动画不自启动 | logic1 | Passed | SOC动画被打断退出时长360ms左右 | ox00 1通道和ox00 3 | 45 | 45.2 | 0.2 | 100%
| TC001-001-023 |  |  |  |  | logic2 | Passed |  | 60% |  |  | 0 | ox06 12 | 10 | 9.9 | -0.1
| TC001-001-024 |  |  |  |  | logic3 | Passed |  | ox06 12通道和ox03 1通道 | 765 | 765.9 | 0.9 | ox00 1 | 10 | 9.8 | -0.2
| TC001-001-025 |  |  |  |  | logic4 | Passed |  | ox06 12通道 | 45 | 44.5 | -0.5
| TC001-001-026 |  |  |  |  | logic5 | Passed |  | ox06 12通道和ox06 8通道 | 45 | 45.1 | 0.1
| TC001-001-027 |  |  | 1、信号发生器CH1参数设置频率=105Hz，Duty=40%，CH2参数设置频率=0.435Hz，Duty=4.35%，CH1和CH2同时连接logic6后上电； 2、连接其他逻辑 ； 3、断开其他逻辑 | 2、动画停止，其他功能启动 3、其他逻辑断开后动画不自启动 | logic1 | Passed |  | ox06 12通道和ox02 8通道 | 90 | 88.8 | -1.2
| TC001-001-028 |  |  |  |  | logic2 | Passed |  | ox02 8通道 | 135 | 136.1 | 1.1
| TC001-001-029 |  |  |  |  | logic3 | Passed |  | ox02 8通道和ox00 1通道 | 765 | 764.6 | -0.4
| TC001-001-030 |  |  |  |  | logic4 | Passed |  | ox00 1通道和ox00 3 | 45 | 45.2 | 0.2
| TC001-001-031 |  |  |  |  | logic5 | Passed |  | 80% |  |  | 0
| TC001-001-032 |  |  | 1、信号发生器CH1参数设置频率=105Hz，Duty=60%，CH2参数设置频率=0.435Hz，Duty=4.35%，CH1和CH2同时连接logic6后上电； 2、连接其他逻辑 ； 3、断开其他逻辑 | 2、动画停止，其他功能启动 3、其他逻辑断开后动画不自启动 | logic1 | Passed |  | ox06 12通道和ox03 1通道 | 765 | 765.9 | 0.9
| TC001-001-033 |  |  |  |  | logic2 | Passed |  | ox06 12通道 | 45 | 45.4 | 0.4
| TC001-001-034 |  |  |  |  | logic3 | Passed |  | ox06 12通道和ox06 8通道 | 45 | 45.1 | 0.1
| TC001-001-035 |  |  |  |  | logic4 | Passed |  | ox06 12通道和ox02 8通道 | 90 | 88.2 | -1.8
| TC001-001-036 |  |  |  |  | logic5 | Passed |  | ox02 8通道 | 135 | 133.6 | -1.4
| TC001-001-037 |  |  | 1、信号发生器CH1参数设置频率=105Hz，Duty=80%，CH2参数设置频率=0.435Hz，Duty=4.35%，CH1和CH2同时连接logic6后上电； 2、连接其他逻辑 ； 3、断开其他逻辑 | 2、动画停止，其他功能启动 3、其他逻辑断开后动画不自启动 | logic1 | Passed |  | ox02 8通道和ox00 1通道 | 765 | 766 | 1
| TC001-001-038 |  |  |  |  | logic2 | Passed |  | ox00 1通道和ox00 3 | 45 | 45.2 | 0.2
| TC001-001-039 |  |  |  |  | logic3 | Passed
| TC001-001-040 |  |  |  |  | logic4 | Passed
| TC001-001-041 |  |  |  |  | logic5 | Passed
| TC001-001-042 |  | 1、设置电源电压=12V； | 1、连接其他逻辑后上电，观察其他逻辑灯的状态； 2、将信号发生器CH1参数设置频率=105Hz，Duty=12%，CH2参数设置频率=0.435Hz，Duty=4.35%，CH1和CH2同时连接logic6后打开； 3、断开其他逻辑 | 1、其他功能启动 3、其他逻辑断开后动画自动启动 | logic1 | Passed
| TC001-001-043 |  |  |  |  | logic2 | Passed
| TC001-001-044 |  |  |  |  | logic3 | Passed | DRL&PL与SOC动画衔接会出现灭15ms
| TC001-001-045 |  |  |  |  | logic4 | Passed
| TC001-001-046 |  |  |  |  | logic5 | Passed
| TC001-001-047 |  |  | 1、连接其他逻辑后上电，观察其他逻辑灯的状态； 2、将信号发生器CH1参数设置频率=105Hz，Duty=20%，CH2参数设置频率=0.435Hz，Duty=4.35%，CH1和CH2同时连接logic6后打开； 3、断开其他逻辑 | 1、其他功能启动 3、其他逻辑断开后动画自动启动 | logic1 | Passed
| TC001-001-048 |  |  |  |  | logic2 | Passed
| TC001-001-049 |  |  |  |  | logic3 | Passed | DRL&PL与SOC动画衔接会出现灭15ms
| TC001-001-050 |  |  |  |  | logic4 | Passed
| TC001-001-051 |  |  |  |  | logic5 | Passed
| TC001-001-052 |  |  | 1、连接其他逻辑后上电，观察其他逻辑灯的状态； 2、将信号发生器CH1参数设置频率=105Hz，Duty=40%，CH2参数设置频率=0.435Hz，Duty=4.35%，CH1和CH2同时连接logic6后打开； 3、断开其他逻辑 | 1、其他功能启动 3、其他逻辑断开后动画自动启动 | logic1 | Passed
| TC001-001-053 |  |  |  |  | logic2 | Passed
| TC001-001-054 |  |  |  |  | logic3 | Passed | DRL&PL与SOC动画衔接会出现灭15ms
| TC001-001-055 |  |  |  |  | logic4 | Passed
| TC001-001-056 |  |  |  |  | logic5 | Passed
| TC001-001-057 |  |  | 1、连接其他逻辑后上电，观察其他逻辑灯的状态； 2、将信号发生器CH1参数设置频率=105Hz，Duty=60%，CH2参数设置频率=0.435Hz，Duty=4.35%，CH1和CH2同时连接logic6后打开； 3、断开其他逻辑 | 1、其他功能启动 3、其他逻辑断开后动画自动启动 | logic1 | Passed
| TC001-001-058 |  |  |  |  | logic2 | Passed
| TC001-001-059 |  |  |  |  | logic3 | Passed | DRL&PL与SOC动画衔接会出现灭15ms
| TC001-001-060 |  |  |  |  | logic4 | Passed
| TC001-001-061 |  |  |  |  | logic5 | Passed
| TC001-001-062 |  |  | 1、连接其他逻辑后上电，观察其他逻辑灯的状态； 2、将信号发生器CH1参数设置频率=105Hz，Duty=80%，CH2参数设置频率=0.435Hz，Duty=4.35%，CH1和CH2同时连接logic6后打开； 3、断开其他逻辑 | 1、其他功能启动 3、其他逻辑断开后动画自动启动 | logic1 | Passed
| TC001-001-063 |  |  |  |  | logic2 | Passed
| TC001-001-064 |  |  |  |  | logic3 | Passed | DRL&PL与SOC动画衔接会出现灭15ms
| TC001-001-065 |  |  |  |  | logic4 | Passed
| TC001-001-066 |  |  |  |  | logic5 | Passed
动画循环和切换
| TC001-001-067 |  | 1、设置电源电压=12V； | 1、信号发生器CH1参数设置频率=105Hz，Duty分别设置为12%±4%，CH2参数设置频率=0.435Hz，Duty=4.35%，CH1和CH2同时连接logic6； 2、上电 | 循环播放该级别动画 |  | Passed
| TC001-001-068 |  |  | 1、信号发生器CH1参数设置频率=105Hz，Duty分别设置为20%±4%&30%±4%，CH2参数设置频率=0.435Hz，Duty=4.35%，CH1和CH2同时连接logic6； 2、上电 | 循环播放该级别动画 |  | Passed
| TC001-001-069 |  |  | 1、信号发生器CH1参数设置频率=105Hz，Duty分别设置为40%±4%&50%±4%，CH2参数设置频率=0.435Hz，Duty=4.35%，CH1和CH2同时连接logic6； 2、上电 | 循环播放该级别动画 |  | Passed
| TC001-001-070 |  |  | 1、信号发生器CH1参数设置频率=105Hz，Duty分别设置为60%±4%&70%±4%，CH2参数设置频率=0.435Hz，Duty=4.35%，CH1和CH2同时连接logic6； 2、上电 | 循环播放该级别动画 |  | Passed
| TC001-001-071 |  |  | 1、信号发生器CH1参数设置频率=105Hz，Duty分别设置为80%±4%&89%±4%，CH2参数设置频率=0.435Hz，Duty=4.35%，CH1和CH2同时连接logic6； 2、上电 | 循环播放该级别动画 |  | Passed
| TC001-001-072 |  | 1、设置电源电压=12V； | 1、信号发生器CH1参数设置频率=105Hz，Duty分别设置为12%±4%，CH2参数设置频率=0.435Hz，Duty=4.35%，CH1和CH2同时连接logic6； 2、上电 3、CH1输入其他有效占空比 | 2、循环播放该级别动画 3、切换到其他动画并循环播放 |  | Passed
| TC001-001-073 |  |  | 1、信号发生器CH1参数设置频率=105Hz，Duty分别设置为20%±4%&30%±4%，CH2参数设置频率=0.435Hz，Duty=4.35%，CH1和CH2同时连接logic6； 2、上电 3、CH1输入其他有效占空比 | 2、循环播放该级别动画 3、切换到其他动画并循环播放 |  | Passed
| TC001-001-074 |  |  | 1、信号发生器CH1参数设置频率=105Hz，Duty分别设置为40%±4%&50%±4%，CH2参数设置频率=0.435Hz，Duty=4.35%，CH1和CH2同时连接logic6； 2、上电 3、CH1输入其他有效占空比 | 2、循环播放该级别动画 3、切换到其他动画并循环播放 |  | Passed
| TC001-001-075 |  |  | 1、信号发生器CH1参数设置频率=105Hz，Duty分别设置为60%±4%&70%±4%，CH2参数设置频率=0.435Hz，Duty=4.35%，CH1和CH2同时连接logic6； 2、上电 3、CH1输入其他有效占空比 | 2、循环播放该级别动画 3、切换到其他动画并循环播放 |  | Passed
| TC001-001-076 |  |  | 1、信号发生器CH1参数设置频率=105Hz，Duty分别设置为80%±4%&89%±4%，CH2参数设置频率=0.435Hz，Duty=4.35%，CH1和CH2同时连接logic6； 2、上电 3、CH1输入其他有效占空比 | 2、循环播放该级别动画 3、切换到其他动画并循环播放 |  | Passed
冷启动时间
| TC001-001-077 |  | 1、设置电源电压=12V； | 1、连接logic6，设置频率=105Hz,Duty=12%； 2、重新上电 | 启动时间在80ms之内 |  | Passed | 62ms
| TC001-001-078 |  |  | 1、连接logic6，设置频率=105Hz,Duty=80%； 2、重新上电 | 启动时间在80ms之内 |  | Passed | 63ms
| TC001-001-079 |  |  | 1、连接logic6，设置频率=105Hz,Duty=100%； 2、重新上电 | 启动时间在80ms之内 |  | Passed | 77ms
热启动时间
| TC001-001-080 |  | 1、设置电源电压=12V； | 1、连接logic6，设置频率=105Hz,Duty=12%； 2、重新上逻辑 | 启动时间在80ms之内 |  | Passed | 51ms
| TC001-001-081 |  |  | 1、连接logic6，设置频率=105Hz,Duty=80%； 2、重新上逻辑 | 启动时间在80ms之内 |  | Passed | 70ms
| TC001-001-082 |  |  | 1、连接logic6，设置频率=105Hz,Duty=100%； 2、重新上逻辑 | 启动时间在80ms之内 |  | Passed | 61ms

## 2_动画退出时长
动画退出时长测试
需求 |  |  | 测试目标：
序号 | 测试 ID | 测试方法 | 前置条件 | 步骤 | 预期结果 | 测试结果
测试时长
1 | TC002-001-001 | Manual | 1、设置电源电压 = 12V 2、设置RBIN 3= 2000 Ohm，NTC=25℃ | 1、设置logic5的频率=105Hz 设置其Duty=20%； 2、连接logic5； 3、动画完成之前logic1置高，测量法规线打断动画动画退出时长 | 时长不超过200ms | Passed | LB | 368ms | 无需求，故pass
2 | TC002-001-002 | Manual | 1、设置电源电压 = 12V 2、设置RBIN 3= 2000 Ohm，NTC=25℃ | 1、设置logic5的频率=105Hz 设置其Duty=40%； 2、连接logic5； 3、动画完成之前logic2置高，测量法规线打断动画动画退出时长 | 时长不超过200ms | Passed | HB | 361ms | 无需求，故pass
3 | TC002-001-003 | Manual | 1、设置电源电压 = 12V 2、设置RBIN 3= 2000 Ohm，NTC=25℃ | 1、设置logic5的频率=105Hz 设置其Duty=60%； 2、连接logic5,设置logic3频率=105Hz Duty=80%； 3、动画完成之前连接logic3，测量法规线打断动画动画退出时长 | 时长不超过200ms | Passed | DRL | 65ms
4 | TC002-001-004 | Manual | 1、设置电源电压 = 12V 2、设置RBIN 3= 2000 Ohm，NTC=25℃ | 1、设置logic5的频率=105Hz 设置其Duty=80%； 2、连接logic5,设置logic3频率=105Hz Duty=30%； 3、动画完成之前连接logic3，测量法规线打断动画动画退出时长 | 时长不超过200ms | Passed | PL | 67ms

## 3_logic
点灯逻辑测试
C234前灯ECE UP 附件一 行车点灯逻辑表
Input to Lamp | [7 empty] | Lamp LED Array
Step | 测试ID | SOC | Animation | Turn | DRL/PL | HB | LB | LB | HB | DRL1/PL1 | DRL2/PL2 | DRL3/PL3 | DRL4/PL4 | LB/HB | LB/HB | FAN | Result
|  | Mini 1 Logic 6 | Mini 1 Logic 5 | Mini 1 Logic 4 | Mini 1 Logic 3 | Mini 1 Logic 2 | Mini 1 Logic 1 | Mini 1 Channel 1 | Mini 1 Channel 1 | Mini 1 Voltage Channel |  |  |  | HSSS1 | LSSS1 | LSSS2
1 | TC002-001-001 | Low | Low | Low | Low | Low | Low | OFF | OFF | OFF | OFF | OFF | OFF | HSSS1 100% ON HB OFF | LSSS1 100% ON LB OFF | OFF | Passed
2 | TC002-001-002 | Low | Low | Low | Low | Low | DC | LB 100% ON | OFF | OFF | OFF | OFF | OFF | OFF | LSSS1 100% ON LB ON | LSSS2 100% ON FAN ON | Passed
3 | TC002-001-003 | Low | Low | Low | Low | DC | Low | OFF | HB 100% ON | OFF | OFF | OFF | OFF | HSSS1 100% ON HB ON | OFF | LSSS2 100% ON FAN ON | Passed
4 | TC002-001-004 | Low | Low | Low | Low | DC | DC | LB+HB 100% ON | LB+HB 100% ON | OFF | OFF | OFF | OFF | OFF | OFF | LSSS2 100% ON FAN ON | Passed
5 | TC002-001-005 | Low | Low | Low | 105Hz 25-35% | Low | Low | OFF | OFF | PL1 10% ON | PL2 10% ON | PL3 10% ON | PL4 10% ON | HSSS1 100% ON HB OFF | LSSS1 100% ON LB OFF | OFF | Passed
6 | TC002-001-006 | Low | Low | Low | 105Hz 25-35% | Low | DC | LB 100% ON | OFF | PL1 10% ON | PL2 10% ON | PL3 10% ON | PL4 10% ON | OFF | LSSS1 100% ON LB ON | LSSS2 100% ON FAN ON | Passed
7 | TC002-001-007 | Low | Low | Low | 105Hz 25-35% | DC | Low | OFF | HB 100% ON | PL1 10% ON | PL2 10% ON | PL3 10% ON | PL4 10% ON | HSSS1 100% ON HB ON | OFF | LSSS2 100% ON FAN ON | Passed
8 | TC002-001-008 | Low | Low | Low | 105Hz 25-35% | DC | DC | LB+HB 100% ON | LB+HB 100% ON | PL1 10% ON | PL2 10% ON | PL3 10% ON | PL4 10% ON | OFF | OFF | LSSS2 100% ON FAN ON | Passed
9 | TC002-001-009 | Low | Low | Low | 105Hz 45-100% | Low | Low | OFF | OFF | DRL1 100% ON | DRL2 100% ON | DRL3 100% ON | DRL4 100% ON | HSSS1 100% ON HB OFF | LSSS1 100% ON LB OFF | OFF | Passed
10 | TC002-001-010 | Low | Low | Low | 105Hz 45-100% | Low | DC | LB 100% ON | OFF | DRL1 100% ON | DRL2 100% ON | DRL3 100% ON | DRL4 100% ON | OFF | LSSS1 100% ON LB ON | LSSS2 100% ON FAN ON | Passed
11 | TC002-001-011 | Low | Low | Low | 105Hz 45-100% | DC | Low | OFF | HB 100% ON | DRL1 100% ON | DRL2 100% ON | DRL3 100% ON | DRL4 100% ON | HSSS1 100% ON HB ON | OFF | LSSS2 100% ON FAN ON | Passed
12 | TC002-001-012 | Low | Low | Low | 105Hz 45-100% | DC | DC | LB+HB 100% ON | LB+HB 100% ON | DRL1 100% ON | DRL2 100% ON | DRL3 100% ON | DRL4 100% ON | OFF | OFF | LSSS2 100% ON FAN ON | Passed
13 | TC002-001-013 | Low | Low | 1.33Hz 60% High | Low | Low | Low | OFF | OFF | OFF | OFF | OFF | OFF | HSSS1 100% ON HB OFF | LSSS1 100% ON LB OFF | OFF | Passed
|  |  |  | 1.33Hz 40% Low | [12 empty] | Passed
14 | TC002-001-014 | Low | Low | 1.33Hz 60% High | Low | Low | DC | LB 100% ON | OFF | OFF | OFF | OFF | OFF | OFF | LSSS1 100% ON LB ON | LSSS2 100% ON FAN ON | Passed
|  |  |  | 1.33Hz 40% Low | [12 empty] | Passed
15 | TC002-001-015 | Low | Low | 1.33Hz 60% High | Low | DC | Low | OFF | HB 100% ON | OFF | OFF | OFF | OFF | HSSS1 100% ON HB ON | OFF | LSSS2 100% ON FAN ON | Passed
|  |  |  | 1.33Hz 40% Low | [12 empty] | Passed
16 | TC002-001-016 | Low | Low | 1.33Hz 60% High | Low | DC | DC | LB+HB 100% ON | LB+HB 100% ON | OFF | OFF | OFF | OFF | OFF | OFF | LSSS2 100% ON FAN ON | Passed
|  |  |  | 1.33Hz 40% Low | [12 empty] | Passed
17 | TC002-001-017 | Low | Low | 1.33Hz 60% High | 105Hz 25-35% | Low | Low | OFF | OFF | OFF | OFF | PL3 10% ON | PL4 10% ON | HSSS1 100% ON HB OFF | LSSS1 100% ON LB OFF | OFF | Passed
|  |  |  | 1.33Hz 40% Low | [12 empty] | Passed
18 | TC002-001-018 | Low | Low | 1.33Hz 60% High | 105Hz 25-35% | Low | DC | LB 100% ON | OFF | OFF | OFF | PL3 10% ON | PL4 10% ON | OFF | LSSS1 100% ON LB ON | LSSS2 100% ON FAN ON | Passed
|  |  |  | 1.33Hz 40% Low | [12 empty] | Passed
19 | TC002-001-019 | Low | Low | 1.33Hz 60% High | 105Hz 25-35% | DC | Low | OFF | HB 100% ON | OFF | OFF | PL3 10% ON | PL4 10% ON | HSSS1 100% ON HB ON | OFF | LSSS2 100% ON FAN ON | Passed
|  |  |  | 1.33Hz 40% Low | [12 empty] | Passed
20 | TC002-001-020 | Low | Low | 1.33Hz 60% High | 105Hz 25-35% | DC | DC | LB+HB 100% ON | LB+HB 100% ON | OFF | OFF | PL3 10% ON | PL4 10% ON | OFF | OFF | LSSS2 100% ON FAN ON | Passed
|  |  |  | 1.33Hz 40% Low | [12 empty] | Passed
21 | TC002-001-021 | 105Hz 8%-16% | Low | Low | Low | Low | Low | OFF | OFF | PWM 12%± 4% | PWM 12%± 4% | PWM 12%± 4% | PWM 12%± 4% | HSSS1 100% ON HB OFF | LSSS1 100% ON LB OFF | OFF | Passed
22 | TC002-001-022 | 105Hz 16%-24%&26%-34% | Low | Low | Low | Low | Low | OFF | OFF | PWM 20%± 4%&30%± 4% | PWM 20%± 4%&30%± 4% | PWM 20%± 4%&30%± 4% | PWM 20%± 4%&30%± 4% | HSSS1 100% ON HB OFF | LSSS1 100% ON LB OFF | OFF | Passed
23 | TC002-001-023 | 105Hz 36%-44%&46%-54% | Low | Low | Low | Low | Low | OFF | OFF | PWM 40%± 4%&50%± 4% | PWM 40%± 4%&50%± 4% | PWM 40%± 4%&50%± 4% | PWM 40%± 4%&50%± 4% | HSSS1 100% ON HB OFF | LSSS1 100% ON LB OFF | OFF | Passed
24 | TC002-001-024 | 105Hz 56%-64%&66%-74% | Low | Low | Low | Low | Low | OFF | OFF | PWM 60%± 4%&70%± 4% | PWM 60%± 4%&70%± 4% | PWM 60%± 4%&70%± 4% | PWM 60%± 4%&70%± 4% | HSSS1 100% ON HB OFF | LSSS1 100% ON LB OFF | OFF | Passed
25 | TC002-001-025 | 105Hz 76%-84%&85%-93% | Low | Low | Low | Low | Low | OFF | OFF | PWM 80%± 4%&89%± 4% | PWM 80%± 4%&89%± 4% | PWM 80%± 4%&89%± 4% | PWM 80%± 4%&89%± 4% | HSSS1 100% ON HB OFF | LSSS1 100% ON LB OFF | OFF | Passed
26 | TC002-001-026 | 105Hz 96%-100% | Low | Low | Low | Low | Low | OFF | OFF | PWM 100%± 4% | PWM 100%± 4% | PWM 100%± 4% | PWM 100%± 4% | HSSS1 100% ON HB OFF | LSSS1 100% ON LB OFF | OFF | Passed

## 4_动画衔接
动画衔接测试
需求 |  |  | 测试目标：
序号 | 测试 ID | 测试方法 | 前置条件 | 步骤 | 预期结果 | 测试结果
1 | TC003-001-01 | Manual | 1、设置电源电压 = 12V，Rbin3=2000ohm，NTC=25℃ | 1.将Animation的Logic与信号发生器连接； 2.设置参数Fre=105HZ，Amp=5Vpp，Offset=2.5V，Duty=20%并将Output设置为OFF状态； 3.上电； 4.将PL的Logic上电，观察PL的状态； 5.将信号发生器Output设置为ON，观察动画效果和PL状态； 6.将PL的Logic下电，观察此时PL和Animation的状态 | 4.PL按原有占空比亮无闪烁； 5.动画无法启动，PL仍然保持原有占空比亮度且无闪烁； 6.PL熄灭，动画启动，按照20%的动画效果执行，PL的LED会平滑切换，切换瞬间亮度不发生变化 | Passed
2 | TC003-001-02 | Manual | 1、设置电源电压 = 12V，Rbin3=2000ohm，NTC=25℃ | 1.将Animation的Logic与信号发生器连接； 2.设置参数Fre=105HZ，Amp=5Vpp，Offset=2.5V，Duty=20%并将Output设置为OFF状态； 3.上电； 4.将PL的Logic上电，观察PL的状态； 5.将信号发生器Output设置为ON，在225ms内将PL的Logic下电，观察此时PL和Animation的状态 | 4.PL按原有占空比亮无闪烁； 5.动画无法启动，PL仍然保持原有占空比亮度且无闪烁，PL下逻辑后225ms内仍保持输出，接着动画启动，PL和动画衔接且无闪烁。 | Passed
3 | TC003-001-03 | Manual | 1、设置电源电压 = 12V，Rbin3=2000ohm，NTC=25℃ | 1.将Animation的Logic与信号发生器连接； 2.设置参数Fre=105HZ，Amp=5Vpp，Offset=2.5V，Duty=40%并将Output设置为OFF状态； 3.上电； 4.将DRL的Logic上电，观察DRL的状态； 5.将信号发生器Output设置为ON，观察动画效果和DRL状态； 6.将DRL的Logic下电，观察此时DRL和Animation的状态 | 4.DRL按原有占空比亮无闪烁； 5.动画无法启动，DRL仍然保持原有占空比亮度且无闪烁； 6.DRL熄灭，动画启动，按照40%的动画效果执行，DRL的LED会平滑切换，切换瞬间亮度不发生变化 | Passed
4 | TC003-001-04 | Manual | 1、设置电源电压 = 12V，Rbin3=2000ohm，NTC=25℃ | 1.将Animation的Logic与信号发生器连接； 2.设置参数Fre=105HZ，Amp=5Vpp，Offset=2.5V，Duty=40%并将Output设置为OFF状态； 3.上电； 4.将DRL的Logic上电，观察DRL的状态； 5.将信号发生器Output设置为ON，在225ms内将DRL的Logic下电，观察此时DRL和Animation的状态 | 4.DRL按原有占空比亮无闪烁； 5.动画无法启动，DRL仍然保持原有占空比亮度且无闪烁，DRL下逻辑后225ms内仍保持输出，接着动画启动，DRL和动画衔接且无闪烁。 | Passed | 327ms | 306ms | 314ms
5 | TC003-001-05 | Manual | 1、设置电源电压 = 12V，Rbin3=2000ohm，NTC=25℃ | 1.将Animation的Logic与信号发生器连接； 2.设置参数Fre=105HZ，Amp=5Vpp，Offset=2.5V，Duty=20%并将Output设置为OFF状态； 3.上电； 4.将DRL的Logic上电，观察DRL的状态； 5.将信号发生器Output设置为ON，在225ms内将DRL的Logic下电，观察此时DRL和Animation的状态，测试动画逻辑输入到动画输出开始时间 | 4.DRL按原有占空比亮无闪烁； 5.动画无法启动，DRL仍然保持原有占空比亮度且无闪烁，DRL下逻辑后225ms内仍保持输出，接着动画启动，DRL和动画衔接且无闪烁。 | Passed | 317ms | 304ms | 302ms
6 | TC003-001-06 | Manual | 1、设置电源电压 = 12V，Rbin3=2000ohm，NTC=25℃ | 1.将Animation的Logic与信号发生器连接； 2.设置参数Fre=105HZ，Amp=5Vpp，Offset=2.5V，Duty=40%并将Output设置为OFF状态； 3.上电； 4.将PL的Logic上电，观察PL的状态； 5.将信号发生器Output设置为ON，在225ms内将PL的Logic下电，观察此时PL和Animation的状态，测试动画逻辑输入到动画输出开始时间 | 4.PL按原有占空比亮无闪烁； 5.动画无法启动，PL仍然保持原有占空比亮度且无闪烁，PL下逻辑后225ms内仍保持输出，接着动画启动，PL和动画衔接且无闪烁。 | Passed | 302ms | 306ms | 308ms
7 | TC003-001-07 | Manual | 1、设置电源电压 = 12V，Rbin3=2000ohm，NTC=25℃ | 1.将Animation的Logic与信号发生器连接； 2.设置参数Fre=105HZ，Amp=5Vpp，Offset=2.5V，Duty=20%并将Output设置为OFF状态； 3.上电； 4.将LB的Logic上电，观察LB的状态； 5.将信号发生器Output设置为ON，在225ms内将LB的Logic下电，观察此时LB和Animation的状态 | 4.LB按原有占空比亮无闪烁； 5.动画无法启动，LB仍然保持原有占空比亮度且无闪烁，LB下逻辑后225ms内仍保持输出，接着动画启动，LB和动画衔接且无闪烁。 | Passed | 310ms | 312ms | 316ms
8 | TC003-001-08 | Manual | 1、设置电源电压 = 12V，Rbin3=2000ohm，NTC=25℃ | 1.将Animation的Logic与信号发生器连接； 2.设置参数Fre=105HZ，Amp=5Vpp，Offset=2.5V，Duty=40%并将Output设置为OFF状态； 3.上电； 4.将HB的Logic上电，观察HB的状态； 5.将信号发生器Output设置为ON，在225ms内将HB的Logic下电，观察此时HB和Animation的状态，测试动画逻辑输入到动画输出开始时间 | 4.HB按原有占空比亮无闪烁； 5.动画无法启动，HB仍然保持原有占空比亮度且无闪烁，HB下逻辑后225ms内仍保持输出，接着动画启动，HB和动画衔接且无闪烁。 | Passed | 357ms | 310ms | 316ms
9 | TC003-001-09 | Manual | 1、设置电源电压 = 12V，Rbin3=2000ohm，NTC=25℃ | 1.将Animation的Logic与信号发生器连接； 2.设置参数Fre=105HZ，Amp=5Vpp，Offset=2.5V，Duty=20%并将Output设置为OFF状态； 3.上电； 4.将HB+LB的Logic上电，观察HB+LB的状态； 5.将信号发生器Output设置为ON，在225ms内将HB+LB的Logic下电，观察此时HB+LB和Animation的状态，测试动画逻辑输入到动画输出开始时间 | 4.HB+LB按原有占空比亮无闪烁； 5.动画无法启动，HB+LB仍然保持原有占空比亮度且无闪烁，HB+LB下逻辑后225ms内仍保持输出，接着动画启动，HB+LB和动画衔接且无闪烁。 | Passed | 314ms | 326ms | 305ms