## Sheet1
序号 | 问题点 | 截图 | 答复
1 | 关于Power wake-up电路： 1）是CAN-SBC自带的LDO给Power wake-up电路供电吗？（之前架构图是从ECUB供电。） 2）Limp-home接出去控制DC-DC的哪方面？怎么个控制方式？ 3）Power wake-up与MCU之间有一连接，有什么目的？
2 | 关于NTC Detect电路： 1）是测模块内部温度吗？之前说是1路，具体放哪个位置？测温的目的是降功率吗？ 2）DC-DC芯片内部已包含测温，是否可采用此种方式替代？
3 | 关于Pull-up电路： 输出接PIN2 RLD2吧？架构图未体现连接关系。
4 | 关于PIN2 PLD2连接处LSS2电路： 此处画的两根线分别代表什么？
5 | 关于HSS2(max=3A)电路： 此处MGND和HSS2电路之间怎么个接法？
6 | 关于Fan Contro电路： 是怎么个控制方式？有无推荐电路连接？
7 | 关于P-MOS High-side： 为何选用P-MOS来做，而不选用高边芯片？是因为价格吗？两者价格差多少？
8 | 关于Channel1-1 Dimming+detect（0.05A）电路： detect（0.05A）是检测什么东西？已经包含在FB1-FB14里面了吗？还是需要新增？
9 | 关于外扩HSS3-6(3A)电路： 是否需新增输出电压检测电路？
10 | 目前的架构，针对电源的输入处理，整体的防反需求不满足，看看是否需调整？
11 | 原先架构图中画的是CAN SBC，之前交流说先用普通CAN+LDO方式替代，后面版本再改回来。针对这一点，对后期有一定影响：器件重新选型，设计硬件更变，软件功能变更等。建议第一版仍选择SBC。
12 | 目前SHL DAC电路需求还不明确，后面什么时候可以明确？