## 封面
D2UG-2 UP 前灯项目
测试报告
Version 1.0

## 版本管理
版本管理
Report Revision 报告版本 | SW Revision 软件版本 | HW Revision 硬件版本 | Date 日期 | Author 作者 | Checked by 审核 | Modified Notification 变更说明 | Comments 备注
REV52 | [5 empty] | 1、修改了DRL&PL PWM输入的范围；2、修改了动画
Number 序号 | Referenced Spec 参考规范及使用名词说明 |  |  |  |  | Versions 版本号 | Comments 备注
Member 人员 | Test Case 测试式样 |  | Test Implement 测试实施 |  |  | Comments 备注
| Date 日期 |  | Date 日期 |  | Man-Hour 工时(h)
|  |  | 总计 | Total

## 总览
测试用例列表
Test ID | Test Classification | Notes | Cases Number |  |  | Result |  |  | Passing Rate
|  |  | Total | VT | Manual | Pass | Fail | Not Execute
TC001 | 点灯逻辑 |  | 40 |  |  |  | 0 | 0 | 0%
TC002 | 动画时FAN状态测试 |  | 4 |  |  |  | 0 | 0 | 0%
TC003 | 动画测试 |  | 16 |  |  |  | 0 | 0 | 0%
TC004 | 法规动画衔接测试 |  | 6 |  |  |  | 0 | 0 | 0%
TC005 | [6 empty] | 0 | 0 | #DIV/0!
TC006 | [6 empty] | 0 | 0 | #DIV/0!
TC007 | [6 empty] | 0 | 0 | #DIV/0!
TC008 | [6 empty] | 0 | 0 | #DIV/0!
TC009 | [6 empty] | 0 | 0 | #DIV/0!
TC010 | [6 empty] | 0 | 0 | #DIV/0!
TC011 | [6 empty] | 0 | 0 | #DIV/0!
总计： |  |  | 66 | 0 | 0 | 0 | 0 | 0 | 0%

## 1_逻辑
逻辑测试
Input to Lamp | [6 empty] | Lamp LED Array
Step | Animation | Turn Sequential | DRL/PL | Turn | HB | LB | LB | HB | DRL/PL | Turn | LSSS2 | Outage | Result
| Logic 6 | Logic 5 | Logic 4 | Logic 3 | Logic 2 | Logic 1 | Channel 1 | Channel 3 | Voltage Channel |  | FAN |  |  | 地址 | 测试值
1 | Low | Low | Low | Low | Low | Low | OFF | OFF | DRL/PL OFF Voltage Channel无输出 | Turn OFF Voltage Channel无输出 | OFF | High | Not executed
2 | Low | Low | Low | Low | Low | DC | LB 100% ON | OFF | DRL/PL OFF Voltage Channel有输出 | Turn OFF Voltage Channel有输出 | LSSS2 100% ON FAN 100% ON | High | Not executed | vout电压
3 | Low | Low | Low | Low | DC | Low | OFF | HB 100% ON | DRL/PL OFF Voltage Channel有输出 | Turn OFF Voltage Channel有输出 | LSSS2 100% ON FAN 100% ON | High | Not executed
4 | Low | Low | Low | Low | DC | DC | LB 100% ON | HB 100% ON | DRL/PL OFF Voltage Channel有输出 | Turn OFF Voltage Channel有输出 | LSSS2 100% ON FAN 100% ON | High | Not executed
5 | Low | Low | Low | 1.33Hz 60% High | Low | Low | OFF | OFF | DRL/PL OFF Voltage Channel有输出 | Turn 100% ON | LSSS2 100% ON FAN 100% ON | Low | Not executed
|  |  |  | 1.33Hz 40% Low | [5 empty] | Turn OFF Voltage Channel有输出 | OFF | High | Not executed
6 | Low | Low | Low | 1.33Hz 60% High | Low | DC | LB 100% ON | OFF | DRL/PL OFF Voltage Channel有输出 | Turn 100% ON | LSSS2 100% ON FAN 100% ON | Low | Not executed
|  |  |  | 1.33Hz 40% Low | [5 empty] | Turn OFF Voltage Channel有输出 |  | High | Not executed
7 | Low | Low | Low | 1.33Hz 60% High | DC | Low | OFF | HB 100% ON | DRL/PL OFF Voltage Channel有输出 | Turn 100% ON | LSSS2 100% ON FAN 100% ON | Low | Not executed
|  |  |  | 1.33Hz 40% Low | [5 empty] | Turn OFF Voltage Channel有输出 |  | High | Not executed
8 | Low | Low | Low | 1.33Hz 60% High | DC | DC | LB 100% ON | HB 100% ON | DRL/PL OFF Voltage Channel有输出 | Turn 100% ON | LSSS2 100% ON FAN 100% ON | Low | Not executed
|  |  |  | 1.33Hz 40% Low | [5 empty] | Turn OFF Voltage Channel有输出 |  | High | Not executed
9 | Low | Low | 105Hz 95%~100% | Low | Low | Low | OFF | OFF | DRL 100% ON | OFF | LSSS2 100% ON FAN 100% ON | High | Not executed
10 | Low | Low | 105Hz 95%~100% | Low | Low | DC | LB 100% ON | OFF | DRL 100% ON | OFF | LSSS2 100% ON FAN 100% ON | High | Not executed
11 | Low | Low | 105Hz 95%~100% | Low | DC | Low | OFF | HB 100% ON | DRL 100% ON | OFF | LSSS2 100% ON FAN 100% ON | High | Not executed
12 | Low | Low | 105Hz 95%~100% | Low | DC | DC | LB 100% ON | HB 100% ON | DRL 100% ON | OFF | LSSS2 100% ON FAN 100% ON | High | Not executed
13 | Low | Low | 105Hz 20%~85% | Low | Low | Low | OFF | OFF | PL 10% ON | OFF | LSSS2 100% ON FAN 100% ON | High | Not executed
14 | Low | Low | 105Hz 20%~85% | Low | Low | DC | LB 100% ON | OFF | PL 10% ON | OFF | LSSS2 100% ON FAN 100% ON | High | Not executed
15 | Low | Low | 105Hz 20%~85% | Low | DC | Low | OFF | HB 100% ON | PL 10% ON | OFF | LSSS2 100% ON FAN 100% ON | High | Not executed
16 | Low | Low | 105Hz 20%~85% | Low | DC | DC | LB 100% ON | HB 100% ON | PL 10% ON | OFF | LSSS2 100% ON FAN 100% ON | High | Not executed
17 | Low | Low | 105Hz 20%~85% | 1.33Hz 60% High | Low | Low | OFF | OFF | OFF | Turn 100% ON | LSSS2 100% ON FAN 100% ON | Low | Not executed
|  |  |  | 1.33Hz 40% Low |  |  |  |  | PL 10% ON | OFF |  | High | Not executed
18 | Low | Low | 105Hz 20%~85% | 1.33Hz 60% High | Low | DC | LB 100% ON | OFF | OFF | Turn 100% ON | LSSS2 100% ON FAN 100% ON | Low | Not executed
|  |  |  | 1.33Hz 40% Low |  |  |  |  | PL 10% ON | OFF |  | High | Not executed
19 | Low | Low | 105Hz 20%~85% | 1.33Hz 60% High | DC | Low | OFF | HB 100% ON | OFF | Turn 100% ON | LSSS2 100% ON FAN 100% ON | Low | Not executed
|  |  |  | 1.33Hz 40% Low |  |  |  |  | PL 10% ON | OFF |  | High | Not executed
20 | Low | Low | 105Hz 20%~85% | 1.33Hz 60% High | DC | DC | LB 100% ON | HB 100% ON | OFF | Turn 100% ON | LSSS2 100% ON FAN 100% ON | Low | Not executed
|  |  |  | 1.33Hz 40% Low |  |  |  |  | PL 10% ON | OFF |  | High | Not executed
21 | Low | Low | 105Hz 95%~100% | 1.33Hz 60% High | Low | Low | OFF | OFF | DRL/PL OFF Voltage Channel有输出 | Turn 100% ON | LSSS2 100% ON FAN 100% ON | Low | Not executed
|  |  |  | 1.33Hz 40% Low | [5 empty] | Turn OFF Voltage Channel有输出 |  | High | Not executed
22 | Low | Low | 105Hz 95%~100% | 1.33Hz 60% High | Low | DC | LB 100% ON | OFF | DRL/PL OFF Voltage Channel有输出 | Turn 100% ON | LSSS2 100% ON FAN 100% ON | Low | Not executed
|  |  |  | 1.33Hz 40% Low | [5 empty] | Turn OFF Voltage Channel有输出 |  | High | Not executed
23 | Low | Low | 105Hz 95%~100% | 1.33Hz 60% High | DC | Low | OFF | HB 100% ON | DRL/PL OFF Voltage Channel有输出 | Turn 100% ON | LSSS2 100% ON FAN 100% ON | Low | Not executed
|  |  |  | 1.33Hz 40% Low | [5 empty] | Turn OFF Voltage Channel有输出 |  | High | Not executed
24 | Low | Low | 105Hz 95%~100% | 1.33Hz 60% High | DC | DC | LB 100% ON | HB 100% ON | DRL/PL OFF Voltage Channel有输出 | Turn 100% ON | LSSS2 100% ON FAN 100% ON | Low | Not executed
|  |  |  | 1.33Hz 40% Low | [5 empty] | Turn OFF Voltage Channel有输出 |  | High | Not executed
25 | Low | DC | Low | Low | Low | Low | OFF | OFF | OFF | OFF | OFF | Low | Not executed
26 | Low | DC | Low | Low | Low | DC | LB 100% ON | OFF | DRL/PL OFF Voltage Channel有输出 | Turn OFF Voltage Channel有输出 | LSSS2 100% ON FAN 100% ON | Low | Not executed
27 | Low | DC | Low | Low | DC | Low | OFF | HB 100% ON | DRL/PL OFF Voltage Channel有输出 | Turn OFF Voltage Channel有输出 | LSSS2 100% ON FAN 100% ON | Low | Not executed
28 | Low | DC | Low | Low | DC | DC | LB 100% ON | HB 100% ON | DRL/PL OFF Voltage Channel有输出 | Turn OFF Voltage Channel有输出 | LSSS2 100% ON FAN 100% ON | Low | Not executed
29 | Low | DC | Low | 1.33Hz 60% High | Low | Low | OFF | OFF | DRL/PL OFF Voltage Channel有输出 | Sequential Turn Day | LSSS2 100% ON FAN 100% ON | Low | Not executed
|  |  |  | 1.33Hz 40% Low | [5 empty] | Turn OFF Voltage Channel有输出 | OFF | High | Not executed
30 | Low | DC | Low | 1.33Hz 60% High | Low | DC | LB 100% ON | OFF | DRL/PL OFF Voltage Channel有输出 | Sequential Turn Day | LSSS2 100% ON FAN 100% ON | Low | Not executed
|  |  |  | 1.33Hz 40% Low | [5 empty] | Turn OFF Voltage Channel有输出 |  | High | Not executed
31 | Low | DC | Low | 1.33Hz 60% High | DC | Low | OFF | HB 100% ON | DRL/PL OFF Voltage Channel有输出 | Sequential Turn Day | LSSS2 100% ON FAN 100% ON | Low | Not executed
|  |  |  | 1.33Hz 40% Low | [5 empty] | Turn OFF Voltage Channel有输出 |  | High | Not executed
32 | Low | DC | Low | 1.33Hz 60% High | DC | DC | LB 100% ON | HB 100% ON | DRL/PL OFF Voltage Channel有输出 | Sequential Turn Day | LSSS2 100% ON FAN 100% ON | Low | Not executed
|  |  |  | 1.33Hz 40% Low | [5 empty] | Turn OFF Voltage Channel有输出 |  | High | Not executed
33 | Low | DC | 105Hz 20%~85% | 1.33Hz 60% High | Low | Low | OFF | OFF | Sequential Turn Night | Sequential Turn Night | LSSS2 100% ON FAN 100% ON | Low | Not executed
|  |  |  | 1.33Hz 40% Low | [7 empty] | High | Not executed
34 | Low | DC | 105Hz 20%~85% | 1.33Hz 60% High | Low | DC | LB 100% ON | OFF | Sequential Turn Night | Sequential Turn Night | LSSS2 100% ON FAN 100% ON | Low | Not executed
|  |  |  | 1.33Hz 40% Low | [7 empty] | High | Not executed
35 | Low | DC | 105Hz 20%~85% | 1.33Hz 60% High | DC | Low | OFF | HB 100% ON | Sequential Turn Night | Sequential Turn Night | LSSS2 100% ON FAN 100% ON | Low | Not executed
|  |  |  | 1.33Hz 40% Low | [7 empty] | High | Not executed
36 | Low | DC | 105Hz 20%~85% | 1.33Hz 60% High | DC | DC | LB 100% ON | HB 100% ON | Sequential Turn Night | Sequential Turn Night | LSSS2 100% ON FAN 100% ON | Low | Not executed
|  |  |  | 1.33Hz 40% Low | [7 empty] | High | Not executed
37 | Low | DC | 105Hz 95%~100% | 1.33Hz 60% High | Low | Low | OFF | OFF | DRL/PL OFF Voltage Channel有输出 | Sequential Turn Day | LSSS2 100% ON FAN 100% ON | Low | Not executed
|  |  |  | 1.33Hz 40% Low | [5 empty] | Turn OFF Voltage Channel有输出 |  | High | Not executed
38 | Low | DC | 105Hz 95%~100% | 1.33Hz 60% High | Low | DC | LB 100% ON | OFF | DRL/PL OFF Voltage Channel有输出 | Sequential Turn Day | LSSS2 100% ON FAN 100% ON | Low | Not executed
|  |  |  | 1.33Hz 40% Low | [5 empty] | Turn OFF Voltage Channel有输出 |  | High | Not executed
39 | Low | DC | 105Hz 95%~100% | 1.33Hz 60% High | DC | Low | OFF | HB 100% ON | DRL/PL OFF Voltage Channel有输出 | Sequential Turn Day | LSSS2 100% ON FAN 100% ON | Low | Not executed
|  |  |  | 1.33Hz 40% Low | [5 empty] | Turn OFF Voltage Channel有输出 |  | High | Not executed
40 | Low | DC | 105Hz 95%~100% | 1.33Hz 60% High | DC | DC | LB 100% ON | HB 100% ON | DRL/PL OFF Voltage Channel有输出 | Sequential Turn Day | LSSS2 100% ON FAN 100% ON | Low | Not executed
|  |  |  | 1.33Hz 40% Low | [5 empty] | Turn OFF Voltage Channel有输出 |  | High | Not executed

## 2_动画时FAN状态测试
动画时FAN状态测试
需求 |  |  | 测试目标：
序号 | 测试 ID | 测试方法 | 前置条件 | 步骤 | 预期结果 | 测试结果 | 备注
1 | TC002-001-001 | Manual | 1、设置电源电压 = 12V 2、设置RBIN1&3=2000ohm 3、设置NTC1=25℃ | 1、连接logic6，分别设置logic6 105Hz 20%； 2、连接其他逻辑； 3、去掉其他逻辑，重新上电 | 1、FAN OFF; 2、FAN ON; 3、FAN ON | Not executed
2 | TC002-001-002 | Manual | 1、设置电源电压 = 12V 2、设置RBIN1&3=2000ohm 3、设置NTC1=25℃ | 1、连接logic6，分别设置logic6 105Hz 40%； 2、连接其他逻辑； 3、去掉其他逻辑，重新上电 | 1、FAN OFF; 2、FAN ON; 3、FAN ON | Not executed
3 | TC002-001-003 | Manual | 1、设置电源电压 = 12V 2、设置RBIN1&3=2000ohm 3、设置NTC1=25℃ | 1、连接logic6，分别设置logic6 105Hz 60%； 2、连接其他逻辑； 3、去掉其他逻辑，重新上电 | Fan will stay OFF | Not executed
4 | TC002-001-004 | Manual | 1、设置电源电压 = 12V 2、设置RBIN1&3=2000ohm 3、设置NTC1=25℃ | 1、连接logic6，分别设置logic6 105Hz 80%； 2、连接其他逻辑； 3、去掉其他逻辑，重新上电 | Fan will stay OFF | Not executed

## 3_动画测试
动画测试
需求 |  |  | 测试目标：
序号 | 测试 ID | 测试方法 | 前置条件 | 步骤 | 预期结果 | 测试结果 | 备注
动画效果测试（包括流水顺序和时长）
1 | TC003-001-001 | Manual | 1、负载连接正常 2、设置电源电压 = 13.5V 3、设置NTC=25°C ，RBin 值2k | 1、设置logic6的Duty的值为20%，频率=105Hz； 2、连接logic6； 3、测试动画效果 | Exit Night按照正确动画效果输出，动画总时长误差在30ms内，详情参照interface rev052 | Not executed
2 | TC003-001-002 | Manual | 1、负载连接正常 2、设置电源电压 = 13.5V 3、设置NTC=25°C ，RBin 值2k | 1、设置logic6的Duty的值为40%，频率=105Hz； 2、连接logic6； 3、测试动画效果 | Exit Day按照正确动画效果输出，动画总时长误差在30ms内，详情参照interface rev052 | Not executed
3 | TC003-001-003 | Manual | 1、负载连接正常 2、设置电源电压 = 13.5V 3、设置NTC=25°C ，RBin 值2k | 1、设置logic6的Duty的值为60%，频率=105Hz； 2、连接logic6； 3、测试动画效果 | Approach Night按照正确动画效果输出，动画总时长误差在30ms内，详情参照interface rev052 | Not executed
4 | TC003-001-004 | Manual | 1、负载连接正常 2、设置电源电压 = 13.5V 3、设置NTC=25°C ，RBin 值2k | 1、设置logic6的Duty的值为80%，频率=105Hz； 2、连接logic6； 3、测试动画效果 | Approach Day按照正确动画效果输出，动画总时长误差在30ms内，详情参照interface rev052 | Not executed
5 | TC003-001-005 | Manual | 1、负载连接正常 2、设置电源电压 = 13.5V 3、设置NTC=25°C ，RBin 值2k | 1、设置logic3的Duty的值为60%，频率=1.33Hz； 2、logic5置高，连接logic3； 3、测试动画效果 | Turn Day按照正确动画效果输出，动画总时长误差在30ms内，详情参照interface rev052 | Not executed
6 | TC003-001-006 | Manual | 1、负载连接正常 2、设置电源电压 = 13.5V 3、设置NTC=25°C ，RBin 值2k | 1、设置logic3的Duty的值为60%，频率=1.33Hz，设置logic4的Duty=105Hz，频率为20%-40%； 2、logic5置高，连接logic3和logic4； 3、测试动画效果 | Turn Night按照正确动画效果输出，动画总时长误差在30ms内，详情参照interface rev052 | Not executed
动画交互测试
7 | TC003-002-001 | Manual | 1、负载连接正常 2、设置电源电压 = 13.5V 3、设置NTC=25°C ，RBin 值2k | 1、分别设置logic6的Duty的值为20%/40%/60%/80%，频率=105Hz； 2、连接logic6，测试动画效果； 3、前一个动画完成后，将logic6的pwm值更改为另一个有效范围，测试动画效果 | 2、动画按照要求输出； 3、动画效果更改 | Not executed
8 | TC003-002-002 | Manual | 1、负载连接正常 2、设置电源电压 = 13.5V 3、设置NTC=25°C ，RBin 值2k | 1、分别设置logic6的Duty的值为20%/40%/60%/80%，频率=105Hz； 2、连接logic6，测试动画效果； 3、将logic6的pwm值更改为另一个无效范围，测试动画效果 | 2、动画按照要求输出； 3、动画停止 | Not executed
9 | TC003-002-003 | Manual | 1、负载连接正常 2、设置电源电压 = 13.5V 3、设置NTC=25°C ，RBin 值2k | 1、分别设置logic6的Duty的值为10%/30%/50%/70%/90%，频率=105Hz； 2、连接logic6，测试动画效果； 3、将logic6的pwm值更改为另一个有效范围，测试动画效果 | 2、无动画输出； 3、动画按照要求输出； | Not executed
动画占空比测试
10 | TC003-003-001 | Manual | 1、负载连接正常 2、设置电源电压 = 13.5V 3、设置NTC=25°C ，RBin 值2k | 1、设置logic6的Duty的值为20%，频率=105Hz； 2、连接logic6； 3、测试动画占空比值 | 详情参照动画文件，误差为±1% | Not executed
11 | TC003-003-002 | Manual | 1、负载连接正常 2、设置电源电压 = 13.5V 3、设置NTC=25°C ，RBin 值2k | 1、设置logic6的Duty的值为40%，频率=105Hz； 2、连接logic6； 3、测试动画占空比值 | 详情参照动画文件，误差为±1% | Not executed
12 | TC003-003-003 | Manual | 1、负载连接正常 2、设置电源电压 = 13.5V 3、设置NTC=25°C ，RBin 值2k | 1、设置logic6的Duty的值为60%，频率=105Hz； 2、连接logic6； 3、测试动画占空比值 | 详情参照动画文件，误差为±1% | Not executed
13 | TC003-003-004 | Manual | 1、负载连接正常 2、设置电源电压 = 13.5V 3、设置NTC=25°C ，RBin 值2k | 1、设置logic6的Duty的值为80%，频率=105Hz； 2、连接logic6； 3、测试动画占空比值 | 详情参照动画文件，误差为±1% | Not executed
12 | TC003-003-005 | Manual | 1、负载连接正常 2、设置电源电压 = 13.5V 3、设置NTC=25°C ，RBin 值2k | 1、设置logic3的Duty的值为60%，频率=1.33Hz； 2、logic5置高，连接logic3； 3、测试动画占空比值 | 详情参照动画文件，误差为±1% | Not executed
13 | TC003-003-006 | Manual | 1、负载连接正常 2、设置电源电压 = 13.5V 3、设置NTC=25°C ，RBin 值2k | 1、设置logic3的Duty的值为60%，频率=1.33Hz，设置logic4的Duty=105Hz，频率为20%-40%； 2、logic5置高，连接logic3和logic4； 3、测试动画占空比值 | 详情参照动画文件，误差为±1% | Not executed
优先级测试
14 | TC003-004-001 | Manual | 1、负载连接正常 2、设置电源电压 = 13.5V 3、设置NTC=25°C ，RBin 值2k | 1.将Animation的Logic与信号发生器连接； 2.设置参数Fre=105HZ，Amp=10Vpp，Offset=5V，Duty=80%并将Output设置为OFF状态； 3.上电； 4.将信号发生器Output设置为ON，观察动画效果； 5.动画结束后将DRL的Logic上电，观察此时DRL和Animation的状态 6.将DRL的Logic下电观察DRL和Animation的状态 | 4.Animation按照80%的Welcome Day动画效果执行且参与的LED无闪烁； 5.Animation很流畅的切换到DRL，DRL按原有占空比亮起且无闪烁，Animation被打断，无亮度变化和闪烁； 6.DRL熄灭，此时Animation也无法恢复 | Not executed
15 | TC003-004-002 | Manual | 1、负载连接正常 2、设置电源电压 = 13.5V 3、设置NTC=25°C ，RBin 值2k | 1.将Animation的Logic与信号发生器连接； 2.设置参数Fre=105HZ，Amp=10Vpp，Offset=5V，Duty=60%并将Output设置为OFF状态； 3.上电； 4.将信号发生器Output设置为ON，观察动画效果； 5.动画结束后将PL的Logic上电，观察此时PL和Animation的状态 6.将PL的Logic下电观察PL和Animation的状态 | 4.Animation按照60%的Welcome Night动画效果执行且参与的LED无闪烁； 5.Animation很流畅的切换到PL，PL按原有占空比亮起且无闪烁，Animation被打断，无亮度变化和闪烁； 6.PL熄灭，此时Animation也无法恢复 | Not executed
16 | TC003-004-003 | Manual | 1、负载连接正常 2、设置电源电压 = 13.5V 3、设置NTC=25°C ，RBin 值2k | 1.将Animation的Logic与信号发生器连接； 2.设置参数Fre=105HZ，Amp=10Vpp，Offset=5V，Duty=60%并将Output设置为OFF状态； 3.上电； 4.将信号发生器Output设置为ON，观察动画效果； 5.动画结束后将PL+LB的Logic上电，观察此时PL+LB和Animation的状态 6.将PL+LB的Logic下电观察PL+LB和Animation的状态 | 4.Animation按照60%的Welcome Night动画效果执行且参与的LED无闪烁； 5.Animation很流畅的切换到PL+LB，PL+LB按原有占空比亮起且无闪烁，Animation被打断； 6.PL+LB熄灭，此时Animation也无法恢复 | Not executed

## 4_法规动画衔接
法规动画衔接测试
需求 |  |  | 测试目标：
序号 | 测试 ID | 测试方法 | 前置条件 | 步骤 | 预期结果 | 测试结果 | 备注
法规动画衔接测试
1 | TC004-001-001 | Manual | 1、负载连接正常 2、设置电源电压 = 13.5V 3、设置NTC=25°C ，RBin 值2k | 1.将Animation的Logic与信号发生器连接； 2.设置参数Fre=105HZ，Amp=10Vpp，Offset=5V，Duty=40%并将Output设置为OFF状态； 3.上电； 4.将DRL的Logic上电，观察DRL的状态； 5.将信号发生器Output设置为ON，观察动画效果和DRL状态； 6.将DRL的Logic下电，观察此时DRL和Animation的状态 | 4.DRL按原有占空比亮无闪烁； 5.动画无法启动，DRL仍然保持原有占空比亮度且无闪烁； 6.DRL熄灭，动画启动，按照40%的动画效果执行， DRL的LED会平滑切换，切换瞬间亮度不发生变化 | Not executed
2 | TC004-001-002 | Manual | 1、负载连接正常 2、设置电源电压 = 13.5V 3、设置NTC=25°C ，RBin 值2k | 1.将Animation的Logic与信号发生器连接； 2.设置参数Fre=105HZ，Amp=10Vpp，Offset=5V，Duty=20%并将Output设置为OFF状态； 3.上电； 4.将PL的Logic上电，观察PL的状态； 5.将信号发生器Output设置为ON，观察动画效果和PL状态； 6.将PL的Logic下电，观察此时PL和Animation的状态 | 4.PL按原有占空比亮无闪烁； 5.动画无法启动，PL仍然保持原有占空比亮度且无闪烁； 6.PL熄灭，动画启动，按照20%的动画效果执行 ，PL的LED会平滑切换，切换瞬间亮度不发生变化 | Not executed
3 | TC004-001-003 | Manual | 1、负载连接正常 2、设置电源电压 = 13.5V 3、设置NTC=25°C ，RBin 值2k | 1.将Animation的Logic与信号发生器连接； 2.设置参数Fre=105HZ，Amp=10Vpp，Offset=5V，Duty=20%并将Output设置为OFF状态； 3.上电； 4.将PL+LB的Logic上电，观察PL+LB的状态； 5.将信号发生器Output设置为ON，观察动画效果和PL+LB状态； 6.将PL+LB的Logic下电，观察此时PL+LB和Animation的状态 | 4.PL+LB按原有占空比亮无闪烁； 5.动画无法启动，PL+LB仍然保持原有占空比亮度且无闪烁； 6.PL+LB熄灭，动画启动，按照20%的动画效果执行，PL和LB的LED会平滑切换，切换瞬间亮度不发生变化 | Not executed
4 | TC004-001-004 | Manual | 1、负载连接正常 2、设置电源电压 = 13.5V 3、设置NTC=25°C ，RBin 值2k | 1.将Animation的Logic与信号发生器连接； 2.设置参数Fre=105HZ，Amp=10Vpp，Offset=5V，Duty=40%并将Output设置为OFF状态； 3.上电； 4.将DRL的Logic上电，观察DRL的状态； 5.将信号发生器Output设置为ON，在225ms内将DRL的Logic下电，观察此时DRL和Animation的状态，测试动画逻辑输入到动画输出开始时间 | 4.DRL按原有占空比亮无闪烁； 5.动画无法启动，DRL仍然保持原有占空比亮度且无闪烁，DRL下逻辑后225ms内仍保持输出，接着动画启动，DRL和动画衔接且无闪烁，滤波时间=225ms，误差不超过30ms。 | Not executed
5 | TC004-001-005 | Manual | 1、负载连接正常 2、设置电源电压 = 13.5V 3、设置NTC=25°C ，RBin 值2k | 1.将Animation的Logic与信号发生器连接； 2.设置参数Fre=105HZ，Amp=10Vpp，Offset=5V，Duty=20%并将Output设置为OFF状态； 3.上电； 4.将PL的Logic上电，观察PL的状态； 5.将信号发生器Output设置为ON，在225ms内将PL的Logic下电，观察此时PL和Animation的状态，测试动画逻辑输入到动画输出开始时间 | 4.PL按原有占空比亮无闪烁； 5.动画无法启动，PL仍然保持原有占空比亮度且无闪烁，PL下逻辑后225ms内仍保持输出，接着动画启动，PL和动画衔接且无闪烁，滤波时间=225ms，误差不超过30ms。 | Not executed
6 | TC004-001-006 | Manual | 1、负载连接正常 2、设置电源电压 = 13.5V 3、设置NTC=25°C ，RBin 值2k | 1.将Animation的Logic与信号发生器连接； 2.设置参数Fre=105HZ，Amp=10Vpp，Offset=5V，Duty=20%并将Output设置为OFF状态； 3.上电； 4.将PL+LB的Logic上电，观察PL+LB的状态； 5.将信号发生器Output设置为ON，在225ms内将PL+LB的Logic下电，观察此时PL+LB和Animation的状态，测试动画逻辑输入到动画输出开始时间 | 4.PL+LB按原有占空比亮无闪烁； 5.动画无法启动，PL+LB仍然保持原有占空比亮度且无闪烁，PL+LB下逻辑后225ms内仍保持输出，接着动画启动，PL+LB和动画衔接且无闪烁，滤波时间=225ms，误差不超过30ms。 | Not executed