## 封面
E2LB-2 Base项目
测试报告
Version 1.0

## 版本管理
版本管理
Report Revision 报告版本 | SW Revision 软件版本 | HW Revision 硬件版本 | Date 日期 | Author 作者 | Checked by 审核 | Modified Notification 变更说明 | Comments 备注
REV010 | [5 empty] | 2022.08系统测试问题修改后功能测试
Number 序号 | Referenced Spec 参考规范及使用名词说明 |  |  |  |  | Versions 版本号 | Comments 备注
Member 人员 | Test Case 测试式样 |  | Test Implement 测试实施 |  |  | Comments 备注
| Date 日期 |  | Date 日期 |  | Man-Hour 工时(h)
|  |  | 总计 | Total

## 总览
测试用例列表
Test ID | Test Classification | Notes | Cases Number |  |  | Result |  |  | Passing Rate
|  |  | Total | VT | Manual | Pass | Fail | Not Execute
TC001 | 逻辑 |  | 24 |  |  |  | 0 | 0 | 0%
TC002 | turn动画测试 |  | 2 |  |  |  | 0 | 0 | 0%
TC003 | Rbin测试 |  | 36 |  |  |  | 0 | 0 | 0%
TC004 | NTC测试 |  | 2 |  |  |  | 0 | 0 | 0%
TC005 | 故障测试 |  | 77 |  |  |  | 0 | 0 | 0%
TC006 | 休眠唤醒 |  | 8 |  |  |  | 0 | 0 | 0%
TC007 | PWM测试 |  | 3 |  |  |  | 0 | 0 | 0%
TC008 | 冷热启动延时 |  | 10 |  |  |  | 0 | 0 | 0%
TC009 | Outage测试 |  | 12 |  |  |  | 0 | 0 | 0%
TC010 | 电压特性 |  | 13 |  |  |  | 0 | 0 | 0%
TC011 | [6 empty] | 0 | 0 | #DIV/0!
总计： |  |  | 187 | 0 | 0 | 0 | 0 | 0 | 0%

## 1_逻辑
逻辑测试
Input to Lamp |  |  |  |  | Lamp LED Array
Step | Turn | DRL/PL | HB | LB | LB/HB | DRL/PL | Turn | LB/HB | FAN | Outage | Result
| logic 4 | logic 3 | logic 2 | logic 1 | Channel 1 | Channel 3 | Voltage Channel | LSSS1 | LSSS2
1 | Low | Low | Low | Low | OFF | OFF | OFF | CLOSE | OFF | High | Not executed
2 | Low | Low | Low | DC | LB 100% ON | OFF | OFF | CLOSE | LSSS2 100% ON FAN ON | High | Not executed
3 | Low | Low | DC | Low | LB+HB 100% ON | OFF | OFF | OPEN | LSSS2 100% ON FAN ON | High | Not executed
4 | Low | Low | DC | DC | LB+HB 100% ON | OFF | OFF | OPEN | LSSS2 100% ON FAN ON | High | Not executed
5 | Low | DRL 105Hz 45%-100% | Low | Low | OFF | DRL 100% ON | OFF | CLOSE | OFF | High | Not executed
6 | Low | PL 105Hz 25%-35% | Low | Low | OFF | PL 15% ON | OFF | CLOSE | OFF | High | Not executed
7 | Low | DRL 105Hz 45%-100% | Low | DC | LB 100% ON | DRL 100% ON | OFF | CLOSE | LSSS2 100% ON FAN ON | High | Not executed
8 | Low | PL 105Hz 25%-35% | Low | DC | LB 100% ON | PL 15% ON | OFF | CLOSE | LSSS2 100% ON FAN ON | High | Not executed
9 | Low | DRL 105Hz 45%-100% | DC | Low | LB+HB 100% ON | DRL 100% ON | OFF | OPEN | LSSS2 100% ON FAN ON | High | Not executed
10 | Low | PL 105Hz 25%-35% | DC | Low | LB+HB 100% ON | PL 15% ON | OFF | OPEN | LSSS2 100% ON FAN ON | High | Not executed
11 | Low | DRL 105Hz 45%-100% | DC | DC | LB+HB 100% ON | DRL 100% ON | OFF | OPEN | LSSS2 100% ON FAN ON | High | Not executed
12 | Low | PL 105Hz 25%-35% | DC | DC | LB+HB 100% ON | PL 15% ON | OFF | OPEN | LSSS2 100% ON FAN ON | High | Not executed
13 | 1.33Hz 60% High | Low | Low | Low | OFF | OFF | 动画文件中的195ms sheet | CLOSE | OFF | Low | Not executed
| 1.33Hz 40% Low | [5 empty] | OFF |  |  | High | Not executed
14 | 1.33Hz 60% High | Low | Low | DC | LB 100% ON | OFF | 动画文件中的195ms sheet | CLOSE | LSSS2 100% ON FAN ON | Low | Not executed
| 1.33Hz 40% Low | [5 empty] | OFF |  |  | High | Not executed
15 | 1.33Hz 60% High | Low | DC | Low | LB+HB 100% ON | OFF | 动画文件中的195ms sheet | OPEN | LSSS2 100% ON FAN ON | Low | Not executed
| 1.33Hz 40% Low | [5 empty] | OFF |  |  | High | Not executed
16 | 1.33Hz 60% High | Low | DC | DC | LB+HB 100% ON | OFF | 动画文件中的195ms sheet | OPEN | LSSS2 100% ON FAN ON | Low | Not executed
| 1.33Hz 40% Low | [5 empty] | OFF |  |  | High | Not executed
17 | 1.33Hz 60% High | DRL 105Hz 45%-100% | Low | Low | OFF | OFF | 动画文件中的195ms sheet | CLOSE | OFF | Low | Not executed
| 1.33Hz 40% Low | [5 empty] | OFF |  |  | High | Not executed
18 | 1.33Hz 60% High | PL 105Hz 25%-35% | Low | Low | OFF | OFF | 动画文件中的195ms sheet | CLOSE | OFF | Low | Not executed
| 1.33Hz 40% Low | [5 empty] | OFF |  |  | High | Not executed
19 | 1.33Hz 60% High | DRL 105Hz 45%-100% | DC | DC | LB+HB 100% ON | OFF | 动画文件中的195ms sheet | OPEN | LSSS2 100% ON FAN ON | Low | Not executed
| 1.33Hz 40% Low | [5 empty] | OFF |  |  | High | Not executed
20 | 1.33Hz 60% High | PL 105Hz 25%-35% | DC | DC | LB+HB 100% ON | OFF | 动画文件中的195ms sheet | OPEN | LSSS2 100% ON FAN ON | Low | Not executed
| 1.33Hz 40% Low | [5 empty] | OFF |  |  | High | Not executed
21 | 1.33Hz 60% High | PL 105Hz 25%-35% | Low | DC | LB 100% ON | OFF | 动画文件中的195ms sheet | CLOSE | LSSS2 100% ON FAN ON | Low | Not executed
| 1.33Hz 40% Low | [5 empty] | OFF |  |  | High | Not executed
22 | 1.33Hz 60% High | PL 105Hz 25%-35% | DC | Low | LB+HB 100% ON | OFF | 动画文件中的195ms sheet | OPEN | LSSS2 100% ON FAN ON | Low | Not executed
| 1.33Hz 40% Low | [5 empty] | OFF |  |  | High | Not executed
23 | 1.33Hz 60% High | DRL 105Hz 45%-100% | Low | DC | LB 100% ON | OFF | 动画文件中的195ms sheet | CLOSE | LSSS2 100% ON FAN ON | Low | Not executed
| 1.33Hz 40% Low | [5 empty] | OFF |  |  | High | Not executed
24 | 1.33Hz 60% High | DRL 105Hz 45%-100% | DC | Low | LB+HB 100% ON | OFF | 动画文件中的195ms sheet | OPEN | LSSS2 100% ON FAN ON | Low | Not executed
| 1.33Hz 40% Low | [5 empty] | OFF |  |  | High | Not executed

## 2_TURN动画测试
动画测试
需求 |  | 目标：
测试序号 | 测试ID |  | 预期结果 | 测试结果
动画测试
1 |  | turn动画效果测试 |  |  | 地址 | 理论值（ms） | 测试值（ms） | 误差（ms）
| TC002-001-001 | 1、设置logic4 1.33Hz 60%，电源电压=14v； 2、测试动画效果 | 按照正确动画效果输出，动画总时长误差在30ms内 | Not executed | ox01 1 |  |  | 0
| TC002-001-002 | 1、设置logic4 1.33Hz 60%，电源电压=14V； 2、测试占空比值 | 占空比为100% | Not executed | ox01 1 |  |  | 0
[5 empty] | ox01 1和ox01 3 |  |  | 0
[5 empty] | ox01 1和ox01 5 |  |  | 0
[5 empty] | ox01 1和ox01 7 |  |  | 0
[5 empty] | ox01 1和ox01 9 |  |  | 0
[5 empty] | ox01 1和ox02 2 |  |  | 0
[5 empty] | ox01 1和ox02 6 |  |  | 0
[5 empty] | ox01 1和ox02 10 |  |  | 0
[5 empty] | ox01 1和ox03 4 |  |  | 0
[5 empty] | ox01 1和ox03 8 |  |  | 0
[5 empty] | ox01 1和ox04 2 |  |  | 0
[5 empty] | ox01 1和ox04 6 |  |  | 0
[5 empty] | ox01 1和ox04 10 |  |  | 0
[5 empty] | ox01 1和ox04 10 |  |  | 0

## 3_RBin测试
RBin测试
需求 |  | 目标：测试X功能输出
1.功能若有状态及故障状态反馈，测试时需测试点灯状态及故障状态信号反馈情况 2.若功能包含硬线点灯及通讯点灯两种方式，则以下需测试两种点灯方式对应情况
测试序号 | 测试ID |  | 预期结果 | 测试结果 | 数据
CHN1 RBIN 1测试-LB
1 |  | CHN 1 常温常压下RBIN 1测试 |  |  |  | 测试数据 | 9V | 14V | 16V | 理论值 | 误差 | 误差 | 误差
| TC003-001-001 | 1、先后设置RBIN X值2019, 1905, 1627, 1521, 1261, 1161, 917, 823 593 505 Ohm 2、Logic 1信号信号置高电平, 电源电压分别设置9V 、13.5V、16V 3、改变RBIN 1值, 电源电压重启，记录不同档位电阻对应电流值 | 按照档位输出，输出电流与理论电流误差在5%内 | Not executed |  | Resistance | LB(mA) | LB(mA) | LB(mA) | mA | （%） | （%） | （%）
[6 empty] | 1904.76Ω-2019.23Ω |  |  |  | 930 | 100% | 100% | 100%
| TC003-001-002 |  |  |  |  | 1520.74Ω-1627.91Ω |  |  |  | 890 | 100% | 100% | 100%
| TC003-001-003 |  |  |  |  | 1160.71Ω-1261.26Ω |  |  |  | 865 | 100% | 100% | 100%
| TC003-001-004 |  |  |  |  | 822.51Ω-917.03Ω |  |  |  | 835 | 100% | 100% | 100%
| TC003-001-005 |  |  |  |  | 504.20Ω-593.22Ω | 803 | 803 | 803 | 810 | 0.8642% | 0.8642% | 0.8642%
2 |  | CHN 1 常温常压下无效RBIN 1测试
| TC003-002-001 | 1、设置第1-第5档位电流对应的电阻值，测试分别每一档电流对应的RBIN阻值范围 2、Logic 1 on, 电源电压分别设置9V 、13.5V、16V 3、改变RBIN 1 值, 电源电压重启(记录每档的最大电阻值和最小电阻值) | 超出档位限制即档位无效，电流值输出为0，分Bin电阻在相邻两档位之间时，取Bin取值范围较大档位电流值，电阻误差在3%之内 | Not executed |  | 测试数据 | 9V |  | 14V |  | 16V |  | 上极限误差 | 下极限误差 | 上极限误差 | 下极限误差 | 上极限误差 | 下极限误差
[6 empty] | LB (mA) | Resistance（UP） | Resistance（low） | Resistance（UP） | Resistance（low） | Resistance（UP） | Resistance（low） | 9V |  | 13.5V |  | 16V
| TC003-002-002 | [11 empty] | -100% | 100% | -100% | 100% | -100% | 100%
| TC003-002-003 | [11 empty] | 100% | 100% | 100% | 100% | 100% | 100%
| TC003-002-004 | [11 empty] | 100% | 100% | 100% | 100% | 99.92% | 100%
| TC003-002-005 | [11 empty] | 100% | 100% | 100% | 100% | 100% | 100%
| TC003-002-006 |  |  |  |  | 803 |  | 352 |  | 352 |  | 352 | 100% | 30.16% | 100% | 30.16% | 100% | 30.16%
CHN1 RBIN 1测试-HB
3 |  | CHN 1 常温常压下RBIN 1测试 |  |  |  | 测试数据 | 9V | 14V | 16V | 理论值 | 误差 | 误差 | 误差
| TC003-003-001 | 1、先后设置RBIN X值2019, 1905, 1627, 1521, 1261, 1161, 917, 823 593 505 Ohm 2、Logic 2信号信号置高电平, 电源电压分别设置9V 、13.5V、16V 3、改变RBIN 1值, 电源电压重启，记录不同档位电阻对应电流值 | 按照档位输出，输出电流与理论电流误差在5%内 | Not executed |  | Resistance | HB(mA) | HB(mA) | HB(mA) | mA | （%） | （%） | （%）
[6 empty] | 1904.76Ω-2019.23Ω |  |  |  | 930 | 100% | 100% | 100%
| TC003-003-002 |  |  |  |  | 1520.74Ω-1627.91Ω |  |  |  | 890 | 100% | 100% | 100%
| TC003-003-003 |  |  |  |  | 1160.71Ω-1261.26Ω |  |  |  | 865 | 100% | 100% | 100%
| TC003-003-004 |  |  |  |  | 822.51Ω-917.03Ω |  |  |  | 835 | 100% | 100% | 100%
| TC003-003-005 |  |  |  |  | 504.20Ω-593.22Ω | 803 | 803 | 803 | 810 | 0.8642% | 0.8642% | 0.8642%
4 |  | CHN 1 常温常压下无效RBIN 1测试
| TC003-004-001 | 1、设置第1-第5档位电流对应的电阻值，测试分别每一档电流对应的RBIN阻值范围 2、Logic 2 on, 电源电压分别设置9V 、13.5V、16V 3、改变RBIN 1 值, 电源电压重启(记录每档的最大电阻值和最小电阻值) | 超出档位限制即档位无效，电流值输出为0，分Bin电阻在相邻两档位之间时，取Bin取值范围较大档位电流值，电阻误差在3%之内 | Not executed |  | 测试数据 | 9V |  | 14V |  | 16V |  | 上极限误差 | 下极限误差 | 上极限误差 | 下极限误差 | 上极限误差 | 下极限误差
[6 empty] | HB (mA) | Resistance（UP） | Resistance（low） | Resistance（UP） | Resistance（low） | Resistance（UP） | Resistance（low） | 9V |  | 13.5V |  | 16V
| TC003-004-002 | [11 empty] | -100% | 100% | -100% | 100% | -100% | 100%
| TC003-004-003 | [11 empty] | 100% | 100% | 100% | 100% | 100% | 100%
| TC003-004-004 | [11 empty] | 100% | 100% | 100% | 100% | 100% | 100%
| TC003-004-005 | [11 empty] | 100% | 100% | 100% | 100% | 100% | 100%
| TC003-004-006 |  |  |  |  | 803 |  | 355 |  | 355 |  | 355 | 100% | 29.56% | 100% | 29.56% | 100% | 29.56%
CHN3 RBIN 3测试-DRL
5 |  | CHN 3 常温常压下RBIN 3测试 |  |  |  | 测试数据 | 9V | 14V | 16V | 理论值 | 误差 | 误差 | 误差
| TC003-005-001 | 1、先后设置RBIN X值2019, 1905, 1627, 1521, 1261, 1161 Ohm 2、Logic 3信号信号置高电平, 电源电压分别设置9V 、13.5V、16V 3、改变RBIN 3值, 电源电压重启，记录不同档位电阻对应电流值 | 按照档位输出，输出电流与理论电流误差在5%内 | Not executed |  | Resistance | DRL(mA) | DRL(mA) | DRL(mA) | mA | （%） | （%） | （%）
[6 empty] | 1904.76Ω-2019.23Ω | 193.3 | 193.3 | 193.3 | 195 | 0.8718% | 0.8718% | 0.8718%
| TC003-005-002 |  |  |  |  | 1520.74Ω-1627.91Ω | 165.4 | 165.4 | 165.4 | 165 | -0.2424% | -0.2424% | -0.2424%
| TC003-005-003 |  |  |  |  | 1160.71Ω-1261.26Ω | 157.2 | 157.2 | 157.2 | 156 | -0.7692% | -0.7692% | -0.7692%
6 |  | CHN 3 常温常压下无效RBIN 3测试
| TC003-006-001 | 1、设置第1-第3档位电流对应的电阻值，测试分别每一档电流对应的RBIN阻值范围 2、Logic 3 on, 电源电压分别设置9V 、13.5V、16V 3、改变RBIN 3 值, 电源电压重启(记录每档的最大电阻值和最小电阻值) | 超出档位限制即档位无效，电流值输出为0，分Bin电阻在相邻两档位之间时，取Bin取值范围较大档位电流值，电阻误差在3%之内 | Not executed |  | 测试数据 | 9V |  | 14V |  | 16V |  | 上极限误差 | 下极限误差 | 上极限误差 | 下极限误差 | 上极限误差 | 下极限误差
[6 empty] | DRL (mA) | Resistance（UP） | Resistance（low） | Resistance（UP） | Resistance（low） | Resistance（UP） | Resistance（low） | 9V |  | 13.5V |  | 16V
| TC003-006-002 | [11 empty] | -100% | 100% | -100% | 100% | -100% | 100%
| TC003-006-003 | [11 empty] | 100% | 100% | 100% | 100% | 100% | 100%
| TC003-006-004 | [6 empty] | 955 |  | 955 |  | 957 | 100% | 17.67% | 100% | 17.67% | 100% | 17.5%
CHN3 RBIN 3测试-PL
7 |  | CHN 3 常温常压下RBIN 3测试 |  |  |  | 测试数据 | 9V | 14V | 16V | 理论值 | 误差 | 误差 | 误差
| TC003-007-001 | 1、先后设置RBIN X值2019, 1905, 1627, 1521, 1261, 1161 Ohm 2、设置Logic 3频率=105Hz Duty=30%,Logic 3 on， 电源电压分别设置9V 、13.5V、16V 3、改变RBIN 3值, 电源电压重启，记录不同档位电阻对应电流值 | 按照档位输出，输出电流与理论电流误差在5%内 | Not executed |  | Resistance | PL(mA) | PL(mA) | PL(mA) | mA | （%） | （%） | （%）
[6 empty] | 1904.76Ω-2019.23Ω | 29.5 | 29.5 | 29.5 | 29.25 | -0.8547% | -0.8547% | -0.8547%
| TC003-007-002 |  |  |  |  | 1520.74Ω-1627.91Ω | 25.1 | 25.1 | 25.1 | 24.75 | -1.414% | -1.414% | -1.414%
| TC003-007-003 |  |  |  |  | 1160.71Ω-1261.26Ω | 23.8 | 23.8 | 23.8 | 23.4 | -1.709% | -1.709% | -1.709%
8 |  | CHN 3 常温常压下无效RBIN 3测试
| TC003-008-001 | 1、设置第1-第3档位电流对应的电阻值，测试分别每一档电流对应的RBIN阻值范围 2、Logic 3 on, 电源电压分别设置9V 、13.5V、16V 3、改变RBIN 3 值, 电源电压重启(记录每档的最大电阻值和最小电阻值) | 超出档位限制即档位无效，电流值输出为0，分Bin电阻在相邻两档位之间时，取Bin取值范围较大档位电流值，电阻误差在3%之内 | Not executed |  | 测试数据 | 9V |  | 14V |  | 16V |  | 上极限误差 | 下极限误差 | 上极限误差 | 下极限误差 | 上极限误差 | 下极限误差
[6 empty] | PL (mA) | Resistance（UP） | Resistance（low） | Resistance（UP） | Resistance（low） | Resistance（UP） | Resistance（low） | 9V |  | 13.5V |  | 16V
| TC003-008-002 | [11 empty] | -100% | 100% | -100% | 100% | -100% | 100%
| TC003-008-003 | [11 empty] | 100% | 100% | 100% | 100% | 100% | 100%
| TC003-008-004 | [6 empty] | 957 |  | 957 |  | 957 | 100% | 17.5% | 100% | 17.5% | 100% | 17.5%

## 4_NTC测试
NTC测试
需求 |  | 目标：测试X功能输出
1.功能若有状态及故障状态反馈，测试时需测试点灯状态及故障状态信号反馈情况 2.若功能包含硬线点灯及通讯点灯两种方式，则以下需测试两种点灯方式对应情况
测试序号 | 测试ID |  | 预期结果 | 测试结果 | 数据
CHN1 NTC测试-LB
1 | TC004-001-001 | 1、设置 电源电压 =13.5V，TPS BIN=2000Ω 2、Logic 1信号置高电平 3、更改NTC 值从105°C（849Ω） 缓升至125°C（521Ω），测试Channel 1电流变化 4、继续降低NTC阻值，测试关断点及恢复点 | 按照正确档位输出，输出电流与理论电流误差在5%内 | Not executed |  | NTC 理论阻值（Ω） | 理论电流值（mA） | NTC阻值（Ω） | 电流（mA） | 电阻值误差（%） | 电流值误差（%）
[5 empty] | 起始点 | 849 | 930 |  |  | -100% | -100%
[5 empty] | 结束点 | 521 | 465 |  |  | -100% | -100% | #DIV/0!
[5 empty] | 关断点 | 100 | 0 |  |  | -100%
[5 empty] | 恢复点 | 150 | 0 |  |  | -100%
CHN1 NTC测试-HB
2 | TC004-002-001 | 1、设置 电源电压 =13.5V，TPS BIN=2000Ω 2、Logic 2信号置高电平 3、更改NTC 值从105°C（849Ω） 缓升至125°C（521Ω），测试Channel 1电流变化 4、继续降低NTC阻值，测试关断点及恢复点 | 按照正确档位输出，输出电流与理论电流误差在5%内 | Not executed |  | NTC 理论阻值（Ω） | 理论电流值（mA） | NTC阻值（Ω） | 电流（mA） | 电阻值误差（%） | 电流值误差（%）
[5 empty] | 起始点 | 849 | 930 |  |  | -100% | -100%
[5 empty] | 结束点 | 521 | 465 |  |  | -100% | -100% | #DIV/0!
[5 empty] | 关断点 | 100 | 0 |  |  | -100%
[5 empty] | 恢复点 | 150 | 0 |  |  | -100%

## 5_故障测试
故障测试
需求 |  | 目标：
测试序号 | 测试ID |  | 预期结果 | 测试结果
NTC故障测试
1 |  | CHN 1 NTC1 断路--上电前
| TC005-001-001 | 1、设置NTC 1 断路 2、设置 电源电压=14V, Logic X 信号置高电平 3、去除NTC1断路故障，观察灯光是否点亮 | 2、对应灯保持不亮； 3、故障去除后恢复点亮 | LB | Not executed
| TC005-001-002 |  |  | HB | Not executed
2 |  | CHN 1 NTC1 断路--上电后
| TC005-002-001 | 1、设置 电源电压=14V，LogicX信号置高电平 2、设置NTC1断路,观察灯光效果 3、去除NTC1断路故障，观察灯光是否点亮 | 2、NTC故障后功能熄灭； 3、故障去除后对应灯点亮 | LB | Not executed
| TC005-002-002 |  |  | HB | Not executed
3 |  | CHN 1 NTC1 短路--上电前
| TC005-003-001 | 1、设置NTC 1 短路 2、设置 电源电压=14V, Logic X 信号置高电平 3、去除NTC1 短路故障，观察灯光是否点亮 | 2、对应灯保持不亮； 3、故障去除后恢复点亮 | LB | Not executed
| TC005-003-002 |  |  | HB | Not executed
4 |  | CHN 1 NTC1 短路--上电后
| TC005-004-001 | 1、设置 电源电压=14V，LogicX信号置高电平 2、设置NTC1短路,观察灯光效果 3、去除NTC1短路故障，观察灯光是否点亮 | 2、NTC故障后功能熄灭； 3、故障去除后对应灯点亮 | LB | Not executed
| TC005-004-002 |  |  | HB | Not executed
RBIN故障测试 --模块RBIN
5 |  | RBIN 短路 - 上电前
| TC005-005-001 | 1、设置RBIN = 2000Ohm 2、RBIN +短路 3、电源电压 = 14V,设置HB、LB、DRL Logic 信号置高电平，PL Logic 频率=105HZ,Duty=[25%,35%] 4、取消RBIN +短路 5、电源电压重启 | 3、对应功能保持不亮； 5、故障取消电源电压重启功能恢复输出 | LB | Not executed
| TC005-005-002 |  |  | HB | Not executed
| TC005-005-003 |  |  | DRL | Not executed
| TC005-005-004 |  |  | PL | Not executed
6 |  | RBIN 短路 - 上电后
| TC005-006-001 | 1、设置RBIN = 2000Ohm,电源电压 = 14V 2、RBIN +短路 3、设置LB、HB、DRL Logic 信号置高电平，PL Logic 频率=105HZ,Duty=[25%,35%] 4、取消RBIN +短路 5、电源电压重启 | 2.RBIN短路时Logic保持输出 3. 重启电源，Logic无输出 5. 故障取消电源电压重启Logic恢复输出 | LB | Not executed
| TC005-006-002 |  |  | HB | Not executed
| TC005-006-003 |  |  | DRL | Not executed
| TC005-006-004 |  |  | PL | Not executed
7 |  | RBIN 断路 - 上电前
| TC005-007-001 | 1、设置RBIN = 2000Ohm 2、RBIN +断路 3、电源电压 = 14V,设置LB、HB、DRL Logic 信号置高电平，PL Logic 频率=105HZ,Duty=[25%,35%] 4、取消RBIN +断路 5、电源电压重启 | 3、Logic通道无输出 5、故障取消电源电压重启Logic恢复输出 | LB | Not executed
| TC005-007-002 |  |  | HB | Not executed
| TC005-007-003 |  |  | DRL | Not executed
| TC005-007-004 |  |  | PL | Not executed
8 |  | RBIN 断路 - 上电后
| TC005-008-001 | 1、设置RBIN = 2000Ohm,电源电压 = 14V 2、RBIN +断路 3、设置LB、HB、DRL Logic 信号置高电平，PL Logic 频率=105HZ,Duty=[25%,35%] 4、取消RBIN +断路 5、电源电压重启 | 2.RBIN短路时Logic保持输出 3. 重启电源，Logic无输出 5. 故障取消电源电压重启Logic恢复输出 | LB | Not executed
| TC005-008-002 |  |  | HB | Not executed
| TC005-008-003 |  |  | DRL | Not executed
| TC005-008-004 |  |  | PL | Not executed
通道故障
9 |  | 通道+断路 -上电后
| TC005-009-001 | 1、设置NTC=25℃，RBIN=2000ohm电源电压 =14V 2、设置LB、HB、DRL Logic 信号置高电平，PL Logic 频率=105HZ,Duty=[25%,35%]，turn 频率=1.33Hz Duty=60%，测量Led电流 3、 通道+断路 4、去除通道故障，测量Led电流; | 3、当通道断开时输出电流为0; 4、故障去除后，输出恢复到100%; | LB | Not executed
| TC005-009-002 |  |  | HB | Not executed
| TC005-009-003 |  |  | DRL | Not executed
| TC005-009-004 |  |  | PL | Not executed
| TC005-009-005 |  |  | TURN | Not executed
| TC005-009-006 |  |  | TURN+PL | Not executed
| TC005-009-007 |  |  | TURN+DRL | Not executed
10 |  | 通道-断路 -上电后
| TC005-010-001 | 1、设置NTC=25℃，RBIN=2000ohm电源电压 =14V 2、设置LB、HB、DRL Logic 信号置高电平，PL Logic 频率=105HZ,Duty=[25%,35%]，turn 频率=1.33Hz Duty=60%，测量Led电流 3、通道 - 断路 4、去除通道故障，测量Led电流; | 3、当通道断开时输出电流为0; 4、故障去除后，输出恢复到100%; | LB | Not executed
| TC005-010-002 |  |  | HB | Not executed
| TC005-010-003 |  |  | DRL | Not executed
| TC005-010-004 |  |  | PL | Not executed
| TC005-010-005 |  |  | TURN | Not executed
| TC005-010-006 |  |  | TURN+PL | Not executed
| TC005-010-007 |  |  | TURN+DRL | Not executed
11 |  | 通道+断路 -上电前
| TC005-011-001 | 1、 通道+断路 2、设置NTC=25℃，RBIN=2000ohm电源电压 =14V 3、设置LB、HB、DRL Logic 信号置高电平，PL Logic 频率=105HZ,Duty=[25%,35%]，turn 频率=1.33Hz Duty=60%，测量Led电流 4、去除通道故障，测量Led电流; | 3、输出电流为0; 4、故障去除后，输出恢复到100%; | LB | Not executed
| TC005-011-002 |  |  | HB | Not executed
| TC005-011-003 |  |  | DRL | Not executed
| TC005-011-004 |  |  | PL | Not executed
| TC005-011-005 |  |  | TURN | Not executed
| TC005-011-006 |  |  | TURN+PL | Not executed
| TC005-011-007 |  |  | TURN+DRL | Not executed
12 |  | 通道-断路 -上电前
| TC005-012-001 | 1、通道 - 断路 2、设置NTC=25℃，RBIN=2000ohm电源电压 =14V 3、设置LB、HB、DRL Logic 信号置高电平，PL Logic 频率=105HZ,Duty=[25%,35%]，turn 频率=1.33Hz Duty=60%，测量Led电流 4、去除通道故障，测量Led电流; | 3、输出电流为0; 4、故障去除后，输出恢复到100%; | LB | Not executed
| TC005-012-002 |  |  | HB | Not executed
| TC005-012-003 |  |  | DRL | Not executed
| TC005-012-004 |  |  | PL | Not executed
| TC005-012-005 |  |  | TURN | Not executed
| TC005-012-006 |  |  | TURN+PL | Not executed
| TC005-012-007 |  |  | TURN+DRL | Not executed
通讯故障--节点故障（Tx&Rx）
13 |  | 节点Tx断路
| TC005-013-001 | 1、设置NTC=25℃，RBIN=2000ohm电源电压 =14V 2、设置DRL Logic 信号置高电平，PL Logic 频率=105HZ,Duty=[25%,35%]，turn 频率=1.33Hz Duty=60%，测量Led电流 3、节点Tx断路 4、取消故障，测量Led电流; | TURN一灭全灭，PL/DRL ON | TURN | Not executed
| TC005-013-002 |  |  | TURN+PL | Not executed
| TC005-013-003 |  |  | TURN+DRL | Not executed
14 |  | 节点Rx断路
| TC005-014-001 | 1、设置NTC=25℃，RBIN=2000ohm电源电压 =14V 2、设置DRL Logic 信号置高电平，PL Logic 频率=105HZ,Duty=[25%,35%]，turn 频率=1.33Hz Duty=60%，测量Led电流 3、节点Rx断路 4、取消故障，测量Led电流; | TURN一灭全灭，PL/DRL ON | TURN | Not executed
| TC005-014-002 |  |  | TURN+PL | Not executed
| TC005-014-003 |  |  | TURN+DRL | Not executed
通讯故障--CAN故障
15 |  | CAN H断路
| TC005-015-001 | 1、设置NTC=25℃，RBIN=2000ohm电源电压 =14V 2、设置DRL Logic 信号置高电平，PL Logic 频率=105HZ,Duty=[25%,35%]，turn 频率=1.33Hz Duty=60%，测量Led电流 3、 CAN H断路 4、取消故障，测量Led电流; | TURN一灭全灭，PL/DRL ON | TURN | Not executed
| TC005-015-002 |  |  | TURN+PL | Not executed
| TC005-015-003 |  |  | TURN+DRL | Not executed
16 |  | CAN L断路
| TC005-016-001 | 1、设置NTC=25℃，RBIN=2000ohm电源电压 =14V 2、设置DRL Logic 信号置高电平，PL Logic 频率=105HZ,Duty=[25%,35%]，turn 频率=1.33Hz Duty=60%，测量Led电流 3、 CAN L断路 4、取消故障，测量Led电流; | TURN一灭全灭，PL/DRL ON | TURN | Not executed
| TC005-016-002 |  |  | TURN+PL | Not executed
| TC005-016-003 |  |  | TURN+DRL | Not executed
TPS929120_REF开路检测
17 |  | REF开路
| TC005-017-001 | 1、设置NTC=25℃，RBIN=2000ohm电源电压 =14V 2、设置DRL Logic 信号置高电平，PL Logic 频率=105HZ,Duty=[25%,35%]，turn 频率=1.33Hz Duty=60%，测量Led电流 3、REF开路 4、取消故障，测量Led电流; | TURN一灭全灭，PL/DRL ON | TURN | Not executed
| TC005-017-002 |  |  | TURN+PL | Not executed
| TC005-017-003 |  |  | TURN+DRL | Not executed
TPS929120 OUTx通道开路或短路
18 |  | 开路故障
| TC005-018-001 | 1、设置NTC=25℃，RBIN=2000ohm电源电压 =14V 2、设置DRL Logic 信号置高电平，PL Logic 频率=105HZ,Duty=[25%,35%]，turn 频率=1.33Hz Duty=60%，测量Led电流 3、 TPS929120 OUTx通道开路 4、取消故障，测量Led电流; | TURN一灭全灭，PL/DRL ON | TURN | Not executed
| TC005-018-002 |  |  | TURN+PL | Not executed
| TC005-018-003 |  |  | TURN+DRL | Not executed
19 |  | 短路故障
| TC005-019-001 | 1、设置NTC=25℃，RBIN=2000ohm电源电压 =14V 2、设置DRL Logic 信号置高电平，PL Logic 频率=105HZ,Duty=[25%,35%]，turn 频率=1.33Hz Duty=60%，测量Led电流 3、TPS929120 OUTx通道短路 4、取消故障，测量Led电流; | TURN一灭全灭，PL/DRL ON | TURN | Not executed
| TC005-019-002 |  |  | TURN+PL | Not executed
| TC005-019-003 |  |  | TURN+DRL | Not executed
LED故障--开短路故障
20 |  | 开路故障
| TC005-020-001 | 1、设置NTC=25℃，RBIN=2000ohm电源电压 =14V 2、设置LB、HB Logic 信号置高电，测量Led电流 3、 LED开路 4、取消故障，测量Led电流; | LB、HB一灭全灭 | LB | Not executed
| TC005-020-002 |  |  | HB | Not executed
21 |  | 短路故障
| TC005-021-001 | 1、设置NTC=25℃，RBIN=2000ohm，电源电压 =14V 2、设置LB、HB Logic 信号置高电平，测量Led电流 3、LED短路 4、取消故障，测量Led电流; | LB、HB一灭全灭 | LB | Not executed
| TC005-021-002 |  |  | HB | Not executed

## 6_休眠唤醒
休眠唤醒
需求 |  | 目标：
测试序号 | 测试ID |  | 预期结果 | 测试结果
休眠唤醒 --硬线
1 |  | 休眠测试-硬线休眠 |  | Logic X | 时间(ms) | 休眠电流（uA）
| TC006-001-001 | 1、设置RBIN= 2000 Ohm，NTC=25℃； 2、Bat 14V上电后，不接通讯，Logic X置高 3、Logic X 置低，测试Logic X 置低到输入电流下降沿的时间 4、测量休眠电流 | 1、在 x s休眠； 2、休眠电流≤40uA | Logic 1 |  |  | Not executed
| TC006-001-002 |  |  | Logic 2 |  |  | Not executed
| TC006-001-003 |  |  | Logic3 |  |  | Not executed
| TC006-001-004 |  |  | Logic4 |  |  | Not executed
2 |  | 唤醒测试-硬线唤醒
| TC006-002-001 | 1、设置RBIN= 2000 Ohm，NTC=25℃； 2、Bat 14V上电后，不接通讯，Logic X 置高 3、测量唤醒电流 | 模块唤醒 | Logic 1 |  |  | Not executed
| TC006-002-002 |  |  | Logic 2 |  |  | Not executed
| TC006-002-003 |  |  | Logic3 |  |  | Not executed
| TC006-002-004 |  |  | Logic4 |  |  | Not executed

## 7_pwm测试
PWM测试
需求 |  | 目标：
测试序号 | 测试ID |  | 预期结果 | 测试结果
PWM测试
1 |  | PWM测试-PL |  | 通道电流（mA) | LED电流（mA) | PWM | 误差
| TC007-001-001 | 1、设置NTC=25℃，电源电压 =14V 2、连接logic3，设置占空比为30% 2、将Bin电阻调为2000Ω，分别测试通道和LED的电流 | 占空比为15%，误差在1%之内 |  |  | #DIV/0! | #DIV/0! | Not executed
| TC007-001-002 | 1、设置NTC=25℃，电源电压 =14V 2、连接logic3，设置占空比为30% 2、将Bin电阻调为1600Ω，分别测试通道和LED的电流 | 占空比为15%，误差在1%之内 |  |  | #DIV/0! | #DIV/0! | Not executed
| TC007-001-003 | 1、设置NTC=25℃，电源电压 =14V 2、连接logic3，设置占空比为30% 2、将Bin电阻调为1200Ω，分别测试通道和LED的电流 | 占空比为15%，误差在1%之内 |  |  | #DIV/0! | #DIV/0! | Not executed

## 8_冷热启动延时
启动延时
需求 |  | 目标：
测试序号 | 测试ID |  | 预期结果 | 测试结果
启动延迟测试
1 |  | 启动延迟测试 --冷启动 |  |  | 逻辑 | 时间（ms） | 时间（ms） | 时间（ms）
| TC008-001-001 | 1、设置RBIN= 2000 Ohm，NTC=25℃； 2、设置电源电压14V，其余逻辑及通讯置低，不唤醒模块，Logicx置高 3、观察逻辑置高到通道电压输出时间差 | 示波器可观测到启动延时应<80ms | Not executed | Logic1
| TC008-001-002 |  |  | Not executed | Logic2
| TC008-001-003 |  |  | Not executed | Logic 3-DRL
| TC008-001-004 |  |  | Not executed | Logic 3-PL
| TC008-001-005 |  |  | Not executed | Logic 4
2 |  | 启动延迟测试 --热启动 |  |  | 逻辑 | 时间（ms） | 时间（ms） | 时间（ms）
| TC008-002-001 | 1、设置RBIN= 2000 Ohm，NTC=25℃； 2、设置电源电压14V，唤醒模块，Logicx置高； 3、观察逻辑置高到通道电压输出时间差 | 示波器可观测到启动延时应<80ms | Not executed | Logic1
| TC008-002-002 |  |  | Not executed | Logic2
| TC008-002-003 |  |  | Not executed | Logic 3-DRL
| TC008-002-004 |  |  | Not executed | Logic 3-PL
| TC008-002-005 |  |  | Not executed | Logic 4

## 9_outage测试
outage测试
需求 |  | 目标：
测试序号 | 测试ID |  | 预期结果 | 测试结果
outage测试
1 |  | 电源电压＜5.5V，turn关断
| TC009-001-001 | 1、设置RBIN= 2000 Ohm，NTC=25℃； 2、设置电源电压14V，logic4的频率=1.33Hz Duty=60%，Turn ON 3、电源电压从14V缓慢调至5.5v及以下 4、电源电压上调至9v | 3、turn关闭，outage高 4、turn恢复，outage恢复 | Not executed
2 |  | Outage 延迟时间
| TC009-002-001 | 1、设置RBIN= 2000 Ohm，NTC=25℃； 2、设置电源电压14V，logic4的频率=1.33Hz Duty=60%,Turn ON | 上Turn信号后，示波器显示Turn信号与Outage置时间差<50ms | Not executed
3 |  | Outage测试
| TC009-003-001 | 1、设置RBIN= 2000 Ohm，NTC=25℃； 2、设置电源电压14V，logic4的频率=1.33Hz Duty=60%,Turn ON | Turn低Outage高 Turn 高Outage低 | Not executed
4 |  | turn故障-Outage报警
| TC009-004-001 | 1、设置NTC=25℃，RBIN=2000ohm电源电压 =14V 2、设置turn 频率=1.33Hz Duty=60% 3、 通道+断路 4、去除通道故障 | 3、outage高 4、Turn低Outage高 Turn 高Outage低 | Not executed
5 |  | turn故障-Outage报警
| TC009-005-001 | 1、设置NTC=25℃，RBIN=2000ohm电源电压 =14V 2、设置turn 频率=1.33Hz Duty=60% 3、 通道-断路 4、去除通道故障 | 3、outage高 4、Turn低Outage高 Turn 高Outage低 | Not executed
6 |  | turn故障-Outage报警
| TC009-006-001 | 1、设置NTC=25℃，RBIN=2000ohm电源电压 =14V 2、设置turn 频率=1.33Hz Duty=60% 3、节点Tx断路 4、去除故障 | 3、outage高 4、Turn低Outage高 Turn 高Outage低 | Not executed
7 |  | turn故障-Outage报警
| TC009-007-001 | 1、设置NTC=25℃，RBIN=2000ohm电源电压 =14V 2、设置turn 频率=1.33Hz Duty=60% 3、节点Rx断路 4、去除故障 | 3、outage高 4、Turn低Outage高 Turn 高Outage低 | Not executed
8 |  | turn故障-Outage报警
| TC009-008-001 | 1、设置NTC=25℃，RBIN=2000ohm电源电压 =14V 2、设置turn 频率=1.33Hz Duty=60% 3、CAN H断路 4、去除故障 | 3、outage高 4、Turn低Outage高 Turn 高Outage低 | Not executed
9 |  | turn故障-Outage报警
| TC009-009-001 | 1、设置NTC=25℃，RBIN=2000ohm电源电压 =14V 2、设置turn 频率=1.33Hz Duty=60% 3、CAN L断路 4、去除故障 | 3、outage高 4、Turn低Outage高 Turn 高Outage低 | Not executed
10 |  | turn故障-Outage报警
| TC009-010-001 | 1、设置NTC=25℃，RBIN=2000ohm电源电压 =14V 2、设置turn 频率=1.33Hz Duty=60% 3、REF断路 4、去除故障 | 3、outage高 4、Turn低Outage高 Turn 高Outage低 | Not executed
11 |  | turn故障-Outage报警
| TC009-011-001 | 1、设置NTC=25℃，RBIN=2000ohm电源电压 =14V 2、设置turn 频率=1.33Hz Duty=60% 3、TPS929120 OUTx通道开路 4、去除故障 | 3、outage高 4、Turn低Outage高 Turn 高Outage低 | Not executed
12 |  | turn故障-Outage报警
| TC009-012-001 | 1、设置NTC=25℃，RBIN=2000ohm电源电压 =14V 2、设置turn 频率=1.33Hz Duty=60% 3、TPS929120 OUTx通道短路 4、去除故障 | 3、outage高 4、Turn低Outage高 Turn 高Outage低 | Not executed

## 10_电压特性测试
满功率输出 电压特性测试
备注：输入电压为到达模块端电压
测试序号 | 测试ID |  | 预期结果 | 测试结果
电压特性测试
1 |  | 满功率输出工作电压测试 --9V-16V |  | 功能 | 电流值
| TC010-001-001 | 1、设置对应RBIN电阻为2000 Ohm，NTC=25℃ 2、LogicX 置高电平；电源供电从9V缓升至16V，每次提高电压幅度为1V，时间间隔为1s 3、电源供电从16V缓降至9V，每次降低电压幅度为1V，时间间隔为1s | 所有灯正常点亮，电流误差在5%内（并记录电流值） | TURN |  |  | Not executed
| TC010-001-002 |  |  | LB |  |  | Not executed
| TC010-001-003 |  |  | HB |  |  | Not executed
| TC010-001-004 |  |  | DRL |  |  | Not executed
| TC010-001-005 |  |  | PL |  |  | Not executed
2 |  | 高压满功率输出测试 --16~21V |  | 功能 | 电流值
| TC010-002-001 | 1、设置对应RBIN电阻为2000 Ohm，NTC=25℃ 2、LogicX置高电平；电源供电从16V缓升至21V，每次提高电压幅度为1V，时间间隔为1s 3、电源供电从21V缓降至16V，每次降低电压幅度为1V，时间间隔为1s | 所有灯正常点亮，电流误差在5%内（并记录电流值） | TURN |  |  | Not executed
| TC010-002-002 |  |  | LB |  |  | Not executed
| TC010-002-003 |  |  | HB |  |  | Not executed
| TC010-002-004 |  |  | DRL |  |  | Not executed
| TC010-002-005 |  |  | PL |  |  | Not executed
3 |  | 低压满功率输出测试 --0-9V |  |  | 电压值（V） 理论值 | 电压值（V） 测试值 |  | TURN | LB | HB | DRL | PL
| TC010-003-001 | 1、设置对应RBIN电阻为2000 Ohm，NTC=25℃ 2、所有Logic置高电平；电源供电从9V缓降至0V，每次降低电压幅度为1V，时间间隔为1s ，记录灯光情况 3、 电源供电从0V缓升至9V，每次提高电压幅度为1V，时间间隔为1s | NA，无设计输入 | 起始点 |  |  | Not executed
| TC010-003-002 |  |  | 关断点 |  |  | Not executed
| TC010-003-003 |  |  | 恢复点 |  |  | Not executed