## 封面
E2LB-2 Mid 项目
测试报告
Version 1.0

## 版本管理
版本管理
Report Revision 报告版本 | SW Revision 软件版本 | HW Revision 硬件版本 | Date 日期 | Author 作者 | Checked by 审核 | Modified Notification 变更说明 | Comments 备注
REV005 | SW0005709.A001.2 SW0002249.C004 SW0002250.C003 | H003.10 | 2023.11.14 | 陶畅 |  |  | 其中问题一会议讨论暂可不修改；测试均用纳芯微真实负载
Number 序号 | Referenced Spec 参考规范及使用名词说明 |  |  |  |  | Versions 版本号 | Comments 备注
Member 人员 | Test Case 测试式样 |  | Test Implement 测试实施 |  |  | Comments 备注
| Date 日期 |  | Date 日期 |  | Man-Hour 工时(h)
|  |  | 总计 | Total

## 总览
测试用例列表
Test ID | Test Classification | Notes | Cases Number |  |  | Result |  |  | Passing Rate
|  |  | Total | VT | Manual | Pass | Fail | Not Execute
TC001 | 回归测试 |  | 5 |  |  | 5 | 0 | 0 | 100%
TC002 | TURN动画 | [5 empty] | 0 | 0 | #DIV/0!
TC003 | [6 empty] | 0 | 0 | #DIV/0!
TC004 | [6 empty] | 0 | 0 | #DIV/0!
TC005 | [6 empty] | 0 | 0 | #DIV/0!
TC006 | [6 empty] | 0 | 0 | #DIV/0!
TC007 | [6 empty] | 0 | 0 | #DIV/0!
TC008 | [6 empty] | 0 | 0 | #DIV/0!
TC009 | [6 empty] | 0 | 0 | #DIV/0!
TC010 | [6 empty] | 0 | 0 | #DIV/0!
TC011 | [6 empty] | 0 | 0 | #DIV/0!
总计： |  |  | 5 | 0 | 0 | 5 | 0 | 0 | 100%

## 1_回归测试
回归测试
需求
序号 | 测试 ID | 步骤 | 预期结果 | 测试结果 | 备注
1 | TC001-001-001 | 1.电源14V供电，采用实际负载（散件） 2.TURN上电，调整电源电压使其降低电压至6v以下 3.在6v以下turn熄灭，调整电源电压使其到9v，查看turn的状态 | 2.在6v以下，turn灯熄灭 3.电源电压增大后，turn需要正常恢复 | Passed
2 | TC001-001-002 | 1.电源14V供电，采用实际负载（散件） 2.TURN_DRL/PL上电，查看TURN与DRL/PL的状态 3.进行CANH/CANL故障，查看TURN与DRL/PL的状态 | 2.TURN完全抑制DRL/PL，turn正常点亮，DRL/PL不亮 3.turn故障时不支持一灭全灭，DRL/PL应该不亮 | Passed
3 | TC001-001-003 | 1.电源14V供电，采用实际负载（散件） 2.TURN上电，进行通道正负极开路故障 3.查看turn灯的状态 4.TURN上电，进行CANH/CNAL通讯丢失故障 5.查看turn灯的状态 | 3.Interface要求turn故障不需要一灭全灭,对应通道控制的turn熄灭，另一块turn灯板不熄灭 5.Interface要求turn故障不需要一灭全灭,对应通道控制的turn熄灭，另一块turn灯板不熄灭 | Passed
4 | TC001-001-004 | 1.电源14V供电，采用实际负载（散件） 2.TURN上电，进行单颗LED开路故障 3.查看TURN的状态以及outage报警状态 | 3.TURN故障不支持一灭全灭，但是outage报警 | Passed
5 | TC001-001-005 | 1.电源14V供电，采用实际负载（散件） 2.PL上电，进行负极开路故障 3.故障恢复后，查看PL 灯的状态 | 2.当负极开路故障时，PL熄灭 3.当故障恢复后，PL正常点亮，亮度没有变化 | Passed | 暂可不修改