## 封面
BT1CC格栅灯
测试报告
Version 1.0

## 概述
版本管理
Report Revision 报告版本 | SW Revision 软件版本 | HW Revision 硬件版本 | Date 日期 | Author 作者 | Checked by 审核 | Modified Notification 变更说明 | Comments 备注
REV012 | SW0002829.A001.B.hex SW0002191.C009.hex SW0002192.C004.hex | H003.10 | 2023.12.10 | 陶畅 |  | APP取消了DEBUG宏定义
Number 序号 | Referenced Spec 参考规范及使用名词说明 |  |  |  |  | Versions 版本号 | Comments 备注
Member 人员 | Test Case 测试式样 |  | Test Implement 测试实施 |  |  | Comments 备注
| Date 日期 |  | Date 日期 |  | Man-Hour 工时(h)
|  |  | 总计 | Total

## 总览
测试用例列表
Test ID | Test Classification | Notes | Cases Number |  |  | Result |  |  | Passing Rate
|  |  | Total | VT | Manual | Pass | Fail | Not Execute
TC001 | logic |  | 21 |  |  | 21 |  | 0 | 100%
TC002 | 故障 |  | 42 |  |  | 42 |  | 0 | 100%
TC003 | 动画 |  | 9 |  |  | 9 |  | 0 | 100%
TC004 | 休眠唤醒 |  | 12 |  |  | 12 |  | 0 | 100%
TC005 | [7 empty] | 0 | #DIV/0!
TC006 | [7 empty] | 0 | #DIV/0!
TC007 | [7 empty] | 0 | #DIV/0!
TC008 | [6 empty] | 0 | 0 | #DIV/0!
TC009 | [6 empty] | 0 | 0 | #DIV/0!
TC010 | [6 empty] | 0 | 0 | #DIV/0!
TC011 | [6 empty] | 0 | 0 | #DIV/0!
总计： |  |  | 84 | 0 | 0 | 84 | 0 | 0 | 100%

## 1_logic
logical I&P
需求 |  |  | 测试目标：
序号 | 测试 ID | 测试方法 | 前置条件 | 步骤 | 预期结果 | 测试结果 | 备注 | 测试数据：
1 | TC001-001-001 | Manual | 1、设置电源电压 = 14V 2、设置NTC1=25°C ,有效的TPS Bin 值2k | 1、设置所有逻辑Low | DRL&PL OFF,Outage High | Passed
2 | TC001-001-002 | Manual | 1、设置电源电压 = 14V 2、设置NTC1=25°C ,有效的TPS Bin 值2k | 1、设置logic2的占空比为8%—20% | PL Left 6.6% ON（pwm的值误差在1%内） | Passed |  | logic2占空比范围
7%-22%
3 | TC001-001-003 | Manual | 1、设置电源电压 = 14V 2、设置NTC1=25°C ,有效的TPS Bin 值2k | 1、设置logic2的占空比为94%—100% | DRL Left 50% ON（pwm的值误差在1%内） | Passed | 50.8% | logic2占空比范围
92-100%
4 | TC001-001-004 | Manual | 1、设置电源电压 = 14V 2、设置NTC1=25°C ,有效的TPS Bin 值2k | 1、设置logic3的占空比为8%—20% | PL Right 6.6% ON（pwm的值误差在1%内） | Passed |  | logic3占空比范围
7%-22%
5 | TC001-001-005 | Manual | 1、设置电源电压 = 14V 2、设置NTC1=25°C ,有效的TPS Bin 值2k | 1、设置logic3的占空比为94%—100% | DRL Right 50% ON（pwm的值误差在1%内） | Passed | 50.9% | logic3占空比范围
92-100%
6 | TC001-001-006 | Manual | 1、设置电源电压 = 14V 2、设置NTC1=25°C ,有效的TPS Bin 值2k | 1、同时设置logic2和logic3的占空比在[8%,20%]区间内的一值 | PL左灯和右灯同时点亮，亮度为6.6%（pwm的值误差在1%内） | Passed |  | logic2&3占空比范围
7%-22%
7 | TC001-001-007 | Manual | 1、设置电源电压 = 14V 2、设置NTC1=25°C ,有效的TPS Bin 值2k | 1、同时设置logic2和logic3的占空比在[94%，100%]区间内的一值 | DRL左灯和右灯同时点亮，亮度为50%（pwm的值误差在1%内） | Passed |  | logic2&3占空比范围
92-100%
8 | TC001-001-008 | Manual | 1、设置电源电压 = 14V 2、设置NTC1=25°C ,有效的TPS Bin 值2k | 1、设置logic2的占空比为[8%,20%]区间内的一值,同时设置logic3的占空比为[94%,100%]区间内的一值 | PL左灯和DRL右灯同时点亮，PL亮度为6.6%，DRL亮度为50%（pwm的值误差在1%内） | Passed
9 | TC001-001-009 | Manual | 1、设置电源电压 = 14V 2、设置NTC1=25°C ,有效的TPS Bin 值2k | 1、设置logic3的占空比为[8%,20%]区间内的一值,同时设置logic2的占空比为[94%,100%]区间内的一值 | PL右灯和DRL左灯同时点亮，PL亮度为6.6%，DRL亮度为50%（pwm的值误差在1%内） | Passed
10 | TC001-001-010 | Manual | 1、设置电源电压 = 14V 2、设置NTC1=25°C ,有效的TPS Bin 值2k | 1、分别设置logic5 105HZ 占空比20%、40%、60%、80%，其他逻辑Low | 动画流水，详情参照interface rev012 | Passed
11 | TC001-001-011 | Manual | 1、设置电源电压 = 14V 2、设置NTC1=25°C ,有效的TPS Bin 值2k | 1、同时连接logic5和logic2，设置logic2的占空比为8%—20% | PL Left 6.6% ON（pwm的值误差在1%内） | Passed
12 | TC001-001-012 | Manual | 1、设置电源电压 = 14V 2、设置NTC1=25°C ,有效的TPS Bin 值2k | 1、同时连接logic5和logic2，设置logic2的占空比为94%—100% | DRL Left 50% ON（pwm的值误差在1%内） | Passed
13 | TC001-001-013 | Manual | 1、设置电源电压 = 14V 2、设置NTC1=25°C ,有效的TPS Bin 值2k | 1、同时连接logic5和logic3，设置logic3的占空比为8%—20% | PL Right 6.6% ON（pwm的值误差在1%内） | Passed
14 | TC001-001-014 | Manual | 1、设置电源电压 = 14V 2、设置NTC1=25°C ,有效的TPS Bin 值2k | 1、同时连接logic5和logic3，设置logic3的占空比为94%—100% | DRL Right 50% ON（pwm的值误差在1%内） | Passed
15 | TC001-001-015 | Manual | 1、设置电源电压 = 14V 2、设置NTC1=25°C ,有效的TPS Bin 值2k | 1、同时连接logic5和logic2、logic3，同时设置logic2和logic3的占空比在[8%,20%]区间内的一值 | PL左灯和右灯同时点亮，亮度为6.6%（pwm的值误差在1%内） | Passed
16 | TC001-001-016 | Manual | 1、设置电源电压 = 14V 2、设置NTC1=25°C ,有效的TPS Bin 值2k | 1、同时连接logic5和logic2、logic3，同时设置logic2和logic3的占空比在[94%，100%]区间内的一值 | DRL左灯和右灯同时点亮，亮度为50%（pwm的值误差在1%内） | Passed
17 | TC001-001-017 | Manual | 1、设置电源电压 = 14V 2、设置NTC1=25°C ,有效的TPS Bin 值2k | 1、同时连接logic5和logic2、logic3，设置logic2的占空比为[8%,20%]区间内的一值,同时设置logic3的占空比为[94%,100%]区间内的一值 | PL左灯和DRL右灯同时点亮，PL亮度为6.6%，DRL亮度为50%（pwm的值误差在1%内） | Passed
18 | TC001-001-018 | Manual | 1、设置电源电压 = 14V 2、设置NTC1=25°C ,有效的TPS Bin 值2k | 1、同时连接logic5和logic2、logic3，设置logic3的占空比为[8%,20%]区间内的一值,同时设置logic2的占空比为[94%,100%]区间内的一值 | PL右灯和DRL左灯同时点亮，PL亮度为6.6%，DRL亮度为50%（pwm的值误差在1%内） | Passed
19 | TC001-001-019 | Manual | 1、设置电源电压 = 14V 2、设置NTC1=25°C ,有效的TPS Bin 值2k | 1.将Animation的Logic与信号发生器连接； 2.设置参数Fre=105HZ，Amp=5Vpp，Offset=2.5V，Duty=80%并将Output设置为OFF状态； 3.上电； 4.将信号发生器Output设置为ON，观察动画效果； 5.动画过程中将DRL的Logic上电，观察此时DRL和Animation的状态 6.将DRL的Logic下电观察DRL和Animation的状态 | 4.Animation按照80%的Welcome Day动画效果执行且参与的LED无闪烁； 5.Animation很流畅的切换到DRL，DRL按原有占空比亮起且无闪烁，Animation被打断； 6.DRL熄灭，此时Animation也无法恢复 | Passed | Welcome Day—>DRL | Grille Lamp Animation与法规功能衔接-Welcome Day过程中+DRL
20 | TC001-001-020 | Manual | 1、设置电源电压 = 14V 2、设置NTC1=25°C ,有效的TPS Bin 值2k | 1.将Animation的Logic与信号发生器连接； 2.设置参数Fre=105HZ，Amp=5Vpp，Offset=2.5V，Duty=60%并将Output设置为OFF状态； 3.上电； 4.将信号发生器Output设置为ON，观察动画效果； 5.动画过程中将PL的Logic上电，观察此时PL和Animation的状态 6.将PL的Logic下电观察PL和Animation的状态 | 4.Animation按照60%的Welcome Night动画效果执行且参与的LED无闪烁； 5.Animation很流畅的切换到PL，PL按原有占空比亮起且无闪烁，Animation被打断； 6.PL熄灭，此时Animation也无法恢复 | Passed | Welcome Night—>PL | Grille Lamp Animation与法规功能衔接-Welcome Night过程中+PL
21 | TC001-001-021 | Manual | 1、设置电源电压 = 14V 2、设置NTC1=25°C ,有效的TPS Bin 值2k | 1.将Animation的Logic与信号发生器连接； 2.设置参数Fre=105HZ，Amp=5Vpp，Offset=2.5V，Duty=20%并将Output设置为OFF状态； 3.上电； 4.将信号发生器Output设置为ON，观察动画效果； 5.动画过程中将PL的Logic上电，观察此时PL和Animation的状态 6.将PL的Logic下电观察PL和Animation的状态 | 4.Animation按照20%的Exit Night动画效果执行且参与的LED无闪烁； 5.Animation很流畅的切换到PL，PL按原有占空比亮起且无闪烁，Animation被打断； 6.PL熄灭，此时Animation也无法恢复 | Passed | Exit Night—>PL | Grille Lamp Animation与法规功能衔接-Exit Night过程中—>PL

## 2_故障测试
故障测试
需求 |  | 目标：
测试序号 | 测试ID |  | 预期结果 | 测试结果
NTC故障测试
1 |  | CHN X NTCX 断路--上电前
| TC002-001-001 | 1、设置NTC X 断路 2、设置 电源电压=14V, Logic X 信号置高电平 3、NTCX 断路恢复，观察灯光是否点亮 | 1、NTC故障后功能熄灭（ox01和ox02地址灯均熄灭）； 2、故障恢复后恢复点亮 | NTC 1 | Passed | 故障恢复后需重新上逻辑后才能点亮
| TC002-001-002 |  |  | NTC 2 | Passed | 故障恢复后需重新上逻辑后才能点亮
2 |  | CHN X NTCX 断路--上电后
| TC002-002-001 | 1、设置 电源电压=14V，LogicX信号置高电平 2、设置NTCX断路,观察灯光效果 3、NTCX断路恢复，观察灯光是否点亮 | 1、NTC故障后功能熄灭（ox01和ox02地址灯均熄灭）； 2、故障恢复后恢复点亮 | NTC 1 | Passed | 故障恢复后需重新上逻辑后才能点亮
| TC002-002-002 |  |  | NTC 2 | Passed | 故障恢复后需重新上逻辑后才能点亮
3 |  | CHN X NTCX 短路--上电前
| TC002-003-001 | 1、设置NTC X 短路 2、设置 电源电压=12V, Logic X 信号置高电平 3、NTCX 短路恢复，观察灯光是否点亮 | 1、NTC故障后功能熄灭（ox01和ox02地址灯均熄灭）； 2、故障恢复后恢复点亮 | NTC 1 | Not executed | 故障恢复后需重新上电后才能点亮
| TC002-003-002 |  |  | NTC 2 | Not executed | 故障恢复后需重新上电后才能点亮
4 |  | CHN X NTCX 短路--上电后
| TC002-004-001 | 1、设置 电源电压=12V，LogicX信号置高电平 2、设置NTCX短路,观察灯光效果 3、NTCX短路恢复，观察灯光是否点亮 | 1、NTC故障后功能熄灭（ox01和ox02地址灯均熄灭）； 2、故障恢复后恢复点亮 | NTC 1 | Not executed | 故障恢复后需重新上电后才能点亮
| TC002-004-002 |  |  | NTC 2 | Not executed | 故障恢复后需重新上电后才能点亮
RBIN故障测试 --模块RBIN
5 |  | TPS BIN 短路 - 上电前
| TC002-005-001 | 1、设置TPS BIN = 2000Ohm 2、TPS BIN +短路 3、电源电压 = 12V,设置DRL Logic 信号置高电平，PL Logic 频率=105HZ,Duty=[8%,20%]105HZ,Duty=[8%,20%] 4、取消TPS BIN +短路 5、电源电压重启 | 3、故障后功能熄灭； 5、故障取消电源电压重启功能恢复输出 | DRL Left | Not executed | DRL Right同灭
| TC002-005-002 |  |  | PL Left | Not executed | 仅左灯灭
| TC002-005-003 |  |  | DRL Right | Not executed | DRL Left同灭
| TC002-005-004 |  |  | PL Right | Not executed | 仅右灯灭
6 |  | TPS BIN 短路 - 上电后
| TC002-006-001 | 1、设置TPS BIN = 2000Ohm,电源电压 = 12V 2、TPS BIN +短路 3、设置DRL Logic 信号置高电平，PL Logic 频率=105HZ,Duty=[8%,20%] 4、取消TPS BIN +短路 5、电源电压重启 | 2.TPS BIN短路时Logic保持输出 3. 重启电源，Logic无输出 5. 故障取消电源电压重启Logic恢复输出 | DRL Left | Not executed | DRL Right同灭
| TC002-006-002 |  |  | PL Left | Not executed | 仅左灯灭
| TC002-006-003 |  |  | DRL Right | Not executed | DRL Left同灭
| TC002-006-004 |  |  | PL Right | Not executed | 仅右灯灭
7 |  | TPS BIN 断路 - 上电前
| TC002-007-001 | 1、设置TPS BIN = 2000Ohm 2、TPS BIN +断路 3、电源电压 = 14V,设置DRL Logic 信号置高电平，PL Logic 频率=105HZ,Duty=[8%,20%] 4、取消TPS BIN +断路 5、电源电压重启 | 3、Logic通道无输出 5、故障取消电源电压重启Logic恢复输出 | DRL Left | Passed | DRL Right同灭
| TC002-007-002 |  |  | PL Left | Passed | 仅左灯灭
| TC002-007-003 |  |  | DRL Right | Passed | DRL Left同灭
| TC002-007-004 |  |  | PL Right | Passed | 仅右灯灭
8 |  | TPS BIN 断路 - 上电后
| TC002-008-001 | 1、设置TPS BIN = 2000Ohm,电源电压 = 14V 2、TPS BIN +断路 3、设置DRL Logic 信号置高电平，PL Logic 频率=105HZ,Duty=[8%,20%] 4、取消TPS BIN +断路 5、电源电压重启 | 2.TPS BIN短路时Logic保持输出 3. 重启电源，Logic无输出 5. 故障取消电源电压重启Logic恢复输出 | DRL Left | Passed | DRL Right同灭
| TC002-008-002 |  |  | PL Left | Passed | 仅左灯灭
| TC002-008-003 |  |  | DRL Right | Passed | DRL Left同灭
| TC002-008-004 |  |  | PL Right | Passed | 仅右灯灭
通道故障
9 |  | 通道+断路
| TC002-009-001 | 1、设置NTC=25℃，TPS BIN=2000ohm电源电压 =14V 2、设置DRL Logic 信号置高电平，PL Logic 频率=105HZ,Duty=[8%,20%]，测量Led电流 3、 通道+断路 4、恢复通道故障，测量Led电流; | 1、当通道断开时输出电流为0; 2、故障恢复后，输出恢复到100%; | CH1 | Passed | PL通道+故障单个通道灯灭，DRL故障所有灯均灭
| TC002-009-002 |  |  | CH3 | Passed | DRL通道+故障去除需要重新上逻辑功能才能恢复，PL可自恢复（上电前后均如此）
10 |  | 通道-断路
| TC002-010-001 | 1、设置NTC=25℃，TPS BIN=2000ohm电源电压 =14V 2、设置DRL Logic 信号置高电平，PL Logic 频率=105HZ,Duty=[8%,20%]，测量Led电流 3、通道 - 断路 4、恢复通道故障，测量Led电流; | 1、当通道断开时输出电流为0; 2、故障恢复后，输出恢复到100%; | CH1 | Passed | 上电前通道负极断路，故障恢复后PL和DRL需要重新上电功能才能恢复，DRL和PL都一样,是由于通道断开后上电Rbin是断开状态，所以需要重新上电才能恢复输出
| TC002-010-002 |  |  | CH3 | Passed | 上电后负极故障PL会一直闪，DRL闪一下全灭且去除故障功能可自恢复
|  | 通讯故障--节点故障（Tx&Rx） |  |  |  | DRL去除故障可自恢复
11 |  | 节点Tx断路
| TC002-011-001 | 1、设置NTC=25℃，TPS BIN=2000ohm电源电压 =14V 2、设置DRL Logic 信号置高电平，PL Logic 频率=105HZ,Duty=[8%,20%]，测量Led电流 3、 节点Tx断路 4、恢复通道故障，测量Led电流; | PL功能输出正常，无影响;DRL一灭全灭（左灯和右灯同灭） | DRL Left | Passed
| TC002-011-002 |  |  | PL Left | Passed
| TC002-011-003 |  |  | DRL Right | Passed
| TC002-011-004 |  |  | PL Right | Passed
12 |  | 节点Rx断路
| TC002-012-001 | 1、设置NTC=25℃，TPS BIN=2000ohm电源电压 =14V 2、设置DRL Logic 信号置高电平，PL Logic 频率=105HZ,Duty=[8%,20%]，测量Led电流 3、 节点Rx断路 4、恢复通道故障，测量Led电流; | PL功能输出正常，无影响;DRL一灭全灭（左灯和右灯同灭） | DRL Left | Passed
| TC002-012-002 |  |  | PL Left | Passed
| TC002-012-003 |  |  | DRL Right | Passed
| TC002-012-004 |  |  | PL Right | Passed
通讯故障--CAN故障
13 |  | CAN H断路
| TC002-013-001 | 1、设置NTC=25℃，电源电压 =14V 2、设置DRL Logic 信号置高电平，PL Logic 频率=105HZ,Duty=[8%,20%]，测量Led电流 3、 CAN H断路 4、恢复通道故障，测量Led电流; | PL功能输出正常，无影响;DRL一灭全灭（左灯和右灯同灭） | DRL Left | Passed | DRL去除故障可自恢复
| TC002-013-002 |  |  | PL Left | Passed
| TC002-013-003 |  |  | DRL Right | Passed
| TC002-013-004 |  |  | PL Right | Passed
14 |  | CAN L断路
| TC002-014-001 | 1、设置NTC=25℃，电源电压 =14V 2、设置DRL Logic 信号置高电平，PL Logic 频率=105HZ,Duty=[8%,20%]，测量Led电流 3、 CAN L断路 4、恢复通道故障，测量Led电流; | PL功能输出正常，无影响;DRL一灭全灭（左灯和右灯同灭） | DRL Left | Passed | DRL去除故障可自恢复
| TC002-014-002 |  |  | PL Left | Passed
| TC002-014-003 |  |  | DRL Right | Passed
| TC002-014-004 |  |  | PL Right | Passed
5V故障
15 |  | 5V断路
| TC002-015-001 | 1、设置BIN x =2000, NTC x = 25°，电源电压 =14V 2、设置DRL Logic 信号置高电平，PL Logic 频率=105HZ,Duty=[8%,20%]，测量Led电流 3、5V断路 4、恢复通道故障，测量Led电流; | PL功能输出正常，无影响;DRL一灭全灭（左灯和右灯同灭） | DRL Left | Passed | DRL去除故障可自恢复
| TC002-015-002 |  |  | PL Left | Passed | 开路时会100%输出，去除故障亮PL
| TC002-015-003 |  |  | DRL Right | Passed
| TC002-015-004 |  |  | PL Right | Passed
LED故障--开短路故障
16 |  | 开路故障
| TC002-016-001 | 1、设置NTC=25℃，TPS BIN=2000ohm电源电压 =14V 2、设置DRL Logic 信号置高电平，PL Logic 频率=105HZ,Duty=[8%,20%]，测量Led电流 3、 LED开路 4、恢复通道故障，测量Led电流; | PL开路对应Led灯珠熄灭，其他灯输出正常，无影响;DRL一灭全灭（左灯和右灯同灭） | DRL Left | Passed | DRL开短路去除故障后需要重新上逻辑灯才会亮
| TC002-016-002 |  |  | PL Left | Passed
| TC002-016-003 |  |  | DRL Right | Passed
| TC002-016-004 |  |  | PL Right | Passed
17 |  | 短路故障
| TC002-017-001 | 1、设置NTC=25℃，TPS BIN=2000ohm电源电压 =14V 2、设置DRL Logic 信号置高电平，PL Logic 频率=105HZ,Duty=[8%,20%]，测量Led电流 3、LED短路 4、恢复通道故障，测量Led电流; | PL短路对应Led灯珠熄灭，其他灯输出正常，无影响;DRL一灭全灭（左灯和右灯同灭） | DRL Left | Not executed
| TC002-017-002 |  |  | PL Left | Passed
| TC002-017-003 |  |  | DRL Right | Not executed
| TC002-017-004 |  |  | PL Right | Passed

## 3_动画测试
动画测试
需求 |  |  | 测试目标：
序号 | 测试 ID | 测试方法 | 前置条件 | 步骤 | 预期结果 | 测试结果 | 备注
1 | TC003-001-001 | Manual | 1、设置电源电压 = 12V 2、设置NTC1=25°C ,有效的TPS Bin 值2k 3、设置频率为105Hz | 1、先后分别设置Duty的值为20%、40%； 2、连接logic5； 3、测试动画效果 | 按照正确动画效果输出，详情参照interface rev012 | Passed
2 | TC003-001-002 | Manual | 1、设置电源电压 = 12V 2、设置NTC1=25°C ,有效的TPS Bin 值2k 3、设置频率为105Hz | 1、先后分别设置Duty的值为60%、80%； 2、连接logic5； 3、测试动画效果 | 按照正确动画效果输出，详情参照interface rev012 | Passed
3 | TC003-001-003 | Manual | 1、设置电源电压 = 12V 2、设置NTC1=25°C ,有效的TPS Bin 值2k 3、设置频率为105Hz | 1、分别设置Duty的值为20%/40%/60%/80%； 2、连接logic5，测试动画效果； 3、前一个动画完成后，将logic5的pwm值更改为另一个有效范围，测试动画效果 | 2、动画按照要求输出； 3、动画效果更改 | Passed
4 | TC003-001-004 | Manual | 1、设置电源电压 = 12V 2、设置NTC1=25°C ,有效的TPS Bin 值2k 3、设置频率为105Hz | 1、分别设置Duty的值为20%/40%/60%/80%； 2、连接logic5，测试动画效果； 3、将logic5的pwm值更改为另一个无效范围，测试动画效果 | 2、动画按照要求输出； 3、动画停止 | Passed
5 | TC003-001-005 | Manual | 1、设置电源电压 = 12V 2、设置NTC1=25°C ,有效的TPS Bin 值2k 3、设置频率为105Hz | 1、分别设置Duty的值为10%/30%/50%/70%/90%； 2、连接logic5，测试动画效果； 3、将logic5的pwm值更改为另一个有效范围，测试动画效果 | 2、无动画输出； 3、动画按照要求输出； | Passed
6 | TC003-001-006 | Manual | 1、设置电源电压 = 12V 2、设置NTC1=25°C ,有效的TPS Bin 值2k | 1.将Animation的Logic与信号发生器连接； 2.设置参数Fre=105HZ，Amp=5Vpp，Offset=2.5V，Duty=80%并将Output设置为OFF状态； 3.上电； 4.将信号发生器Output设置为ON，观察动画效果； 5.动画结束后将DRL的Logic上电，观察此时DRL和Animation的状态 6.将DRL的Logic下电观察DRL和Animation的状态 | 4.Animation按照80%的Welcome Day动画效果执行且参与的LED无闪烁； 5.Animation很流畅的切换到DRL，DRL按原有占空比亮起且无闪烁，Animation被打断，无亮度变化和闪烁； 6.DRL熄灭，此时Animation也无法恢复 | Passed | Welcome Day—>DRL | Grille Lamp Animation与法规功能衔接-Welcome Day结束后+DRL
7 | TC003-001-007 | Manual | 1、设置电源电压 = 12V 2、设置NTC1=25°C ,有效的TPS Bin 值2k | 1.将Animation的Logic与信号发生器连接； 2.设置参数Fre=105HZ，Amp=5Vpp，Offset=2.5V，Duty=60%并将Output设置为OFF状态； 3.上电； 4.将信号发生器Output设置为ON，观察动画效果； 5.动画结束后将PL的Logic上电，观察此时PL和Animation的状态 6.将PL的Logic下电观察PL和Animation的状态 | 4.Animation按照60%的Welcome Night动画效果执行且参与的LED无闪烁； 5.Animation很流畅的切换到PL，PL按原有占空比亮起且无闪烁，Animation被打断，无亮度变化和闪烁； 6.PL熄灭，此时Animation也无法恢复 | Passed | Welcome Night—>PL | Grille Lamp Animation与法规功能衔接-Welcome Night结束后+PL
8 | TC003-001-008 | Manual | 1、设置电源电压 = 12V 2、设置NTC1=25°C ,有效的TPS Bin 值2k | 1.将Animation的Logic与信号发生器连接； 2.设置参数Fre=105HZ，Amp=5Vpp，Offset=2.5V，Duty=40%并将Output设置为OFF状态； 3.上电； 4.将DRL的Logic上电，观察DRL的状态； 5.将信号发生器Output设置为ON，观察动画效果和DRL状态； 6.将DRL的Logic下电，观察此时DRL和Animation的状态 | 4.DRL按原有占空比亮无闪烁； 5.动画无法启动，DRL仍然保持原有占空比亮度且无闪烁； 6.DRL熄灭，动画启动，按照40%的动画效果执行 | Passed | DRL—>Exit Day | Grille Lamp Animation与法规功能衔接 Exit Day+DRL
9 | TC003-001-009 | Manual | 1、设置电源电压 = 12V 2、设置NTC1=25°C ,有效的TPS Bin 值2k | 1.将Animation的Logic与信号发生器连接； 2.设置参数Fre=105HZ，Amp=5Vpp，Offset=2.5V，Duty=20%并将Output设置为OFF状态； 3.上电； 4.将PL的Logic上电，观察PL的状态； 5.将信号发生器Output设置为ON，观察动画效果和PL状态； 6.将PL的Logic下电，观察此时PL和Animation的状态 | 4.PL按原有占空比亮无闪烁； 5.动画无法启动，PL仍然保持原有占空比亮度且无闪烁； 6.PL熄灭，动画启动，按照20%的动画效果执行 | Passed | PL—>Exit Night | Grille Lamp Animation与法规功能衔接-PL—>Exit Night

## 4_休眠唤醒
休眠唤醒
需求 |  | 目标：
测试序号 | 测试ID |  | 预期结果 | 测试结果 |  |  |  | 测试结果 |  |  |  | 测试结果
|  | 休眠唤醒 --硬线 |  | 9v |  |  |  | 14v |  |  |  | 16v
1 |  | 休眠测试-硬线休眠 |  | Logic X | 时间(ms) | 休眠电流（uA） |  | Logic X | 时间(ms) | 休眠电流（uA） |  | Logic X | 时间(ms) | 休眠电流（uA）
| TC004-001-001 | 1、设置有效分RBIN= 2000 Ohm，NTC=25℃； 2、Bat 9\14\16V上电后，不接通讯，Logic X置高 3、Logic X 置低，测试Logic X 置低到输入电流下降沿的时间 4、测量休眠电流 | 1、在 x s休眠； 2、休眠电流≤40uA | Logic 2-PL | 5min03s | 15.3 | Passed | Logic 2-PL | 5min03s | 22.5 | Passed | Logic 2-PL | 5min03s | 24.8 | Passed
| TC004-001-002 |  |  | Logic 3-PL | 5min03s | 16.1 | Passed | Logic 3-PL | 5min03s | 22.4 | Passed | Logic 3-PL | 5min03s | 24.8 | Passed
| TC004-001-003 |  |  | Logic 2-DRL | 5min03s | 16.1 | Passed | Logic 2-DRL | 5min04s | 22.4 | Passed | Logic 2-DRL | 5min04s | 24.8 | Passed
| TC004-001-004 |  |  | Logic 3-DRL | 5min03s | 16.1 | Passed | Logic 3-DRL | 5min03s | 22.4 | Passed | Logic 3-DRL | 5min03s | 24.8 | Passed
| TC004-001-005 |  |  | Logic 5 | 5min03s | 15.3 | Passed | Logic 5 | 5min03s | 22.4 | Passed | Logic 5 | 5min03s | 24.9 | Passed
2 |  | 唤醒测试-硬线唤醒
| TC004-002-001 | 1、设置有效分RBIN= 2000 Ohm，NTC=25℃； 2、Bat 9\14\16V上电后，不接通讯，Logic X 置高 3、测量唤醒电流 | 模块唤醒 | Logic 2-PL |  | 236mA | Passed | Logic 2-PL |  | 190mA | Passed | Logic 2-PL |  | 175mA | Passed | 电源电流
| TC004-002-002 |  |  | Logic 3-PL |  | 240mA | Passed | Logic 3-PL |  | 191mA | Passed | Logic 3-PL |  | 176mA | Passed
| TC004-002-003 |  |  | Logic 2-DRL |  | 886mA | Passed | Logic 2-DRL |  | 580mA | Passed | Logic 2-DRL |  | 522mA | Passed
| TC004-002-004 |  |  | Logic 3-DRL |  | 885mA | Passed | Logic 3-DRL |  | 584mA | Passed | Logic 3-DRL |  | 518mA | Passed
| TC004-002-005 |  |  | Logic 5 |  | 114mA | Passed | Logic 5 |  | 114mA | Passed | Logic 5 |  | 108mA | Passed | 置高时