## E2LB-2 BASE 前灯送样出厂功能新抽检表V004
电子部MLD功能检查表 项目是否需要走设变流程 是□ 否□ 第一开发阶段□ 第二开发阶段□ 第三开发阶段□ 系统全功能测试（测试次数： ）□ 系统部分测试（测试次数： ）□
项目名 |  |  |  | E2LB-2 BASE 前灯 |  |  | Interface版本 |  | 2022/7/29 Rev 010 |  | 对应订单号 |  |  |  | 测试时间 |  | 2022.9.1
GM零件号 |  |  |  | 13526416 |  |  | MLD零件号（S号） |  | S00019899 |  | 专用零件号（P号） |  | P00152353 |  | 测试工程师 |  | 全家乐
MLD1硬件版本号:H003.6 ■设计单□更新 |  |  | MLD1软件版本号: □设计单■更新 |  |  | MLD1动画版本号:SW0001179.C003 □设计单■更新 |  |  | MLD1应用版本号:SW0000653.A005.0 □设计单■更新 |  |  | MLD1引导版本号:SW0000494.B008 □设计单■更新 |  |  | MLD1配置程序零件号:SW0001178.C003 □设计单■更新
请确认版本是否一致 □是 □否 |  |  | 请确认版本和读取是否一致 □是 □否 |  |  | 请确认版本和读取是否一致 □是 □否 |  |  | 请确认版本和读取是否一致 □是 □否 |  |  | 请确认版本和读取是否一致 □是 □否 |  |  | 请确认版本和读取是否一致 □是 □否 |  |  |  | 软件刷写人员签字
样品编号 | MLD1:Mini |  |  | TPS类型 | MLD1:TPS92662 |  | 3172实验开始时间 |  | 2021-12-13 |  |  | 设计申请单版本 |  |  |  |  | V004
各个通道输出电压？？？需要是设计申请单上最大输出电压
动画需要测试动画线延迟100ms下电，下点前点亮PL，PL要求不能闪烁
一. 逻辑--1.1 点灯逻辑表检测项（另附页）
MINI模块需要增加分BIN档位起始点和结束点的测试
一. 逻辑--1.2 报警线逻辑检测
测试方法如下： BAT+常电，逻辑输入线高低电平切换，频率按照设计单要求；报警线接线方法按照设计单要求；最大电流档位； 测量模块侧报警线电平
检测项目 | 功能 | 子功能 | 故障大类 | 故障类型 | 判定标准 |  |  |  |  | 判定结果 | 判定结果 | 判定结果 | 测试电源电压 | [5 empty] | 备注
[13 empty] | 9V |  | 14V |  | 16V
MLD1 | TURN | 无子功能 | 无 | 无故障 | 填入逻辑线悬空时报警线电压(V)；与电源压差<0.2V |  |  |  |  | 合格 | 合格 | 合格 | 9 |  | 14 |  | 16
[5 empty] | 填入逻辑线接BAT+时报警线电压(V)；与GND压差≤0.25V |  |  |  |  | 合格 | 合格 | 合格 | 0.016 |  | 0.001 |  | 0.004
一. 逻辑--1.3 分BIN逻辑范围检测(仅适用TPS类型) A：分Bin电阻值在相邻两档位之间时，关闭输出 B：分Bin电阻在相邻两档位之间时，取Bin取值范围较大的档位 C：分Bin电阻在相邻两档位之间时，取Bin取值范围较小的档位
功能 | 测试项 | [5 empty] | 标准值 |  |  | 判别项 9V偏差 | 判别项 14V偏差 | 判别项 16V偏差 | 实际测试值 | [5 empty] | 备注
[13 empty] | 9V电源 |  | 14V电源 |  | 16V电源
LB BUCK （B） | 启动分Bin电阻值（第1档），单位Ω | [5 empty] | 1627.91 |  | Ω | 6.148% | 6.148% | 6.148% | 1728 |  | 1728 |  | 1728
| 熄灭分Bin电阻值（第1档），单位Ω | [5 empty] | 2019.23 |  | Ω | 9.101% | 9.101% | 9.101% | 2203 |  | 2203 |  | 2203
| 启动分Bin电阻值（第2档），单位Ω | [5 empty] | 1261.26 |  | Ω | 6.877% | 6.877% | 6.877% | 1348 |  | 1348 |  | 1348
| 熄灭分Bin电阻值（第2档），单位Ω | [5 empty] | 1627.91 |  | Ω | 6.148% | 6.148% | 6.148% | 1728 |  | 1728 |  | 1728
| 启动分Bin电阻值（第3档），单位Ω | [5 empty] | 917.03 |  | Ω | 5.449% | 5.449% | 5.449% | 967 |  | 967 |  | 967
| 熄灭分Bin电阻值（第3档），单位Ω | [5 empty] | 1261.26 |  | Ω | 6.877% | 6.877% | 6.877% | 1348 |  | 1348 |  | 1348
| 启动分Bin电阻值（第4档），单位Ω | [5 empty] | 593.22 |  | Ω | 5.526% | 5.526% | 5.526% | 626 |  | 626 |  | 626
| 熄灭分Bin电阻值（第4档），单位Ω | [5 empty] | 917.03 |  | Ω | 5.449% | 5.449% | 5.449% | 967 |  | 967 |  | 967
| 启动分Bin电阻值（第5档），单位Ω | [5 empty] | 504.2 |  | Ω | -29.79% | -29.79% | -29.79% | 354 |  | 354 |  | 354
| 熄灭分Bin电阻值（第5档），单位Ω | [5 empty] | 593.22 |  | Ω | 5.526% | 5.526% | 5.526% | 626 |  | 626 |  | 626
HB BUCK （B） | 启动分Bin电阻值（第1档），单位Ω | [5 empty] | 1627.91 |  | Ω | 6.148% | 6.148% | 6.148% | 1728 |  | 1728 |  | 1728
| 熄灭分Bin电阻值（第1档），单位Ω | [5 empty] | 2019.23 |  | Ω | 9.101% | 9.101% | 9.101% | 2203 |  | 2203 |  | 2203
| 启动分Bin电阻值（第2档），单位Ω | [5 empty] | 1261.26 |  | Ω | 6.877% | 6.877% | 6.877% | 1348 |  | 1348 |  | 1348
| 熄灭分Bin电阻值（第2档），单位Ω | [5 empty] | 1627.91 |  | Ω | 6.148% | 6.148% | 6.148% | 1728 |  | 1728 |  | 1728
| 启动分Bin电阻值（第3档），单位Ω | [5 empty] | 917.03 |  | Ω | 5.449% | 5.449% | 5.449% | 967 |  | 967 |  | 967
| 熄灭分Bin电阻值（第3档），单位Ω | [5 empty] | 1261.26 |  | Ω | 6.877% | 6.877% | 6.877% | 1348 |  | 1348 |  | 1348
| 启动分Bin电阻值（第4档），单位Ω | [5 empty] | 593.22 |  | Ω | 5.526% | 5.526% | 5.526% | 626 |  | 626 |  | 626
| 熄灭分Bin电阻值（第4档），单位Ω | [5 empty] | 917.03 |  | Ω | 5.449% | 5.449% | 5.449% | 967 |  | 967 |  | 967
| 启动分Bin电阻值（第5档），单位Ω | [5 empty] | 504.2 |  | Ω | -29.79% | -29.79% | -29.79% | 354 |  | 354 |  | 354
| 熄灭分Bin电阻值（第5档），单位Ω | [5 empty] | 593.22 |  | Ω | 5.526% | 5.526% | 5.526% | 626 |  | 626 |  | 626
DRL BUCK （B） | 启动分Bin电阻值（第1档），单位Ω | [5 empty] | 1627.91 |  | Ω | 5.903% | 5.903% | 5.903% | 1724 |  | 1724 |  | 1724
| 熄灭分Bin电阻值（第1档），单位Ω | [5 empty] | 2019.23 |  | Ω | 8.903% | 8.903% | 8.903% | 2199 |  | 2199 |  | 2199
| 启动分Bin电阻值（第2档），单位Ω | [5 empty] | 1261.26 |  | Ω | 6.719% | 6.719% | 6.719% | 1346 |  | 1346 |  | 1346
| 熄灭分Bin电阻值（第2档），单位Ω | [5 empty] | 1627.91 |  | Ω | 5.903% | 5.903% | 5.903% | 1724 |  | 1724 |  | 1724
| 启动分Bin电阻值（第3档），单位Ω | [5 empty] | 1160.71 |  | Ω | -17.29% | -17.29% | -17.29% | 960 |  | 960 |  | 960
| 熄灭分Bin电阻值（第3档），单位Ω | [5 empty] | 1261.26 |  | Ω | 6.719% | 6.719% | 6.719% | 1346 |  | 1346 |  | 1346
PL BUCK （B） | 启动分Bin电阻值（第1档），单位Ω | [5 empty] | 1627.91 |  | Ω | 5.903% | 5.903% | 5.903% | 1724 |  | 1724 |  | 1724
| 熄灭分Bin电阻值（第1档），单位Ω | [5 empty] | 2019.23 |  | Ω | 8.903% | 8.903% | 8.903% | 2199 |  | 2199 |  | 2199
| 启动分Bin电阻值（第2档），单位Ω | [5 empty] | 1261.26 |  | Ω | 6.719% | 6.719% | 6.719% | 1346 |  | 1346 |  | 1346
| 熄灭分Bin电阻值（第2档），单位Ω | [5 empty] | 1627.91 |  | Ω | 5.903% | 5.903% | 5.903% | 1724 |  | 1724 |  | 1724
| 启动分Bin电阻值（第3档），单位Ω | [5 empty] | 1160.71 |  | Ω | -17.29% | -17.29% | -17.29% | 960 |  | 960 |  | 960
| 熄灭分Bin电阻值（第3档），单位Ω | [5 empty] | 1261.26 |  | Ω | 6.719% | 6.719% | 6.719% | 1346 |  | 1346 |  | 1346
二. 电流--2.1 输出情况检测
常温
功能 | 测试项 |  |  |  | 分BIN |  | 标准值 |  |  | 判别项 9V偏差 | 判别项 14V偏差 | 判别项 16V偏差 | 实际测试值 | [5 empty] | 备注
[13 empty] | 9 | V | 14 | V | 16 | V
LB buck | 输出电流均值(mA) |  |  |  | 2k |  | 930 |  | m A | -0.3226% | -0.3226% | -0.3226% | 927 |  | 927 |  | 927
| 输出电流均值(mA) |  |  |  | 1.6K |  | 890 |  | m A | -0.2247% | -0.2247% | -0.2247% | 888 |  | 888 |  | 888
| 输出电流均值(mA) |  |  |  | 1.2K |  | 865 |  | m A | -0.1156% | -0.1156% | -0.1156% | 864 |  | 864 |  | 864
| 输出电流均值(mA) |  |  |  | 910欧 |  | 835 |  | m A | -0.2395% | -0.2395% | -0.2395% | 833 |  | 833 |  | 833
| 输出电流均值(mA) |  |  |  | 540欧 |  | 810 |  | m A | 0% | 0% | 0% | 810 |  | 810 |  | 810
HB buck | 输出电流均值(mA) |  |  |  | 2k |  | 930 |  | m A | -1.075% | -1.075% | -1.075% | 920 |  | 920 |  | 920
| 输出电流均值(mA) |  |  |  | 1.6K |  | 890 |  | m A | -1.011% | -1.011% | -1.011% | 881 |  | 881 |  | 881
| 输出电流均值(mA) |  |  |  | 1.2K |  | 865 |  | m A | -0.9249% | -0.9249% | -0.9249% | 857 |  | 857 |  | 857
| 输出电流均值(mA) |  |  |  | 910欧 |  | 835 |  | m A | -0.9581% | -0.9581% | -0.9581% | 827 |  | 827 |  | 827
| 输出电流均值(mA) |  |  |  | 540欧 |  | 810 |  | m A | -0.8642% | -0.8642% | -0.8642% | 803 |  | 803 |  | 803
DRL buck | 输出电流均值(mA) |  |  |  | 2k |  | 195 |  | m A | 9.231% | 9.231% | 9.231% | 213 |  | 213 |  | 213
PL buck | 输出电流高值(mA) | [5 empty] | 195 |  | m A | 12.82% | 12.82% | 12.82% | 220 |  | 220 |  | 220
PL buck | 输出电流均值(mA) | [5 empty] | 29.25 |  | m A | 12.82% | 12.82% | 12.82% | 33 |  | 33 |  | 33
DRL buck | 输出电流均值(mA) |  |  |  | 1.6K |  | 165 |  | m A | 11.52% | 11.52% | 11.52% | 184 |  | 184 |  | 184
PL buck | 输出电流高值(mA) | [5 empty] | 165 |  | m A | 15.15% | 15.15% | 15.15% | 190 |  | 190 |  | 190
PL buck | 输出电流均值(mA) | [5 empty] | 24.75 |  | m A | 13.13% | 13.13% | 13.13% | 28 |  | 28 |  | 28
DRL buck | 输出电流均值(mA) |  |  |  | 1.2K |  | 156 |  | m A | 12.82% | 12.82% | 12.82% | 176 |  | 176 |  | 176
PL buck | 输出电流高值(mA) | [5 empty] | 156 |  | m A | 17.95% | 17.95% | 17.95% | 184 |  | 184 |  | 184
PL buck | 输出电流均值(mA) | [5 empty] | 23.4 |  | m A | 15.38% | 15.38% | 15.38% | 27 |  | 27 |  | 27
TURN buck | 输出电流均值(mA) |  |  |  | REF电阻值 12.16K |  | 52 |  | m A | -1.923% | -1.923% | -1.923% | 51 |  | 51 |  | 51
| 输出电流均值(mA) |  |  |  | REF电阻值 13.45K |  | 47 |  | m A | -2.128% | -2.128% | -2.128% | 46 |  | 46 |  | 46
| 输出电流均值(mA) |  |  |  | REF电阻值 14.7K |  | 43 |  | m A | -2.326% | -2.326% | -2.326% | 42 |  | 42 |  | 42
低温（-40°C）
功能 | 测试项 |  |  |  | 分BIN |  | 标准值 |  |  | 判别项 9V偏差 | 判别项 14V偏差 | 判别项 16V偏差 | 实际测试值 | [5 empty] | 备注
[13 empty] | 9 | V | 14 | V | 16 | V
LB buck | 输出电流均值(mA) |  |  |  | 2k |  | 930 |  | m A | -0.2151% | -0.2151% | -0.2151% | 928 |  | 928 |  | 928
| 输出电流均值(mA) |  |  |  | 1.6K |  | 890 |  | m A | 0% | 0% | 0% | 890 |  | 890 |  | 890
| 输出电流均值(mA) |  |  |  | 1.2K |  | 865 |  | m A | 0.1156% | 0.1156% | 0.1156% | 866 |  | 866 |  | 866
| 输出电流均值(mA) |  |  |  | 910欧 |  | 835 |  | m A | -0.1198% | -0.1198% | -0.1198% | 834 |  | 834 |  | 834
| 输出电流均值(mA) |  |  |  | 540欧 |  | 810 |  | m A | 0% | 0% | 0% | 810 |  | 810 |  | 810
HB buck | 输出电流均值(mA) |  |  |  | 2k |  | 930 |  | m A | -0.8602% | -0.8602% | -0.8602% | 922 |  | 922 |  | 922
| 输出电流均值(mA) |  |  |  | 1.6K |  | 890 |  | m A | -0.7865% | -0.7865% | -0.7865% | 883 |  | 883 |  | 883
| 输出电流均值(mA) |  |  |  | 1.2K |  | 865 |  | m A | -0.8092% | -0.8092% | -0.8092% | 858 |  | 858 |  | 858
| 输出电流均值(mA) |  |  |  | 910欧 |  | 835 |  | m A | -0.8383% | -0.8383% | -0.8383% | 828 |  | 828 |  | 828
| 输出电流均值(mA) |  |  |  | 540欧 |  | 810 |  | m A | -0.7407% | -0.7407% | -0.7407% | 804 |  | 804 |  | 804
DRL buck | 输出电流均值(mA) |  |  |  | 2k |  | 195 |  | m A | 6.154% | 6.154% | 6.154% | 207 |  | 207 |  | 207
PL buck | 输出电流高值(mA) | [5 empty] | 195 |  | m A | -100% | -100% | -100% | [6 empty] | 数据不完整
PL buck | 输出电流均值(mA) | [5 empty] | 29.25 |  | m A | 9.402% | 9.402% | 9.402% | 32 |  | 32 |  | 32
DRL buck | 输出电流均值(mA) |  |  |  | 1.6K |  | 165 |  | m A | 7.879% | 7.879% | 7.879% | 178 |  | 178 |  | 178
PL buck | 输出电流高值(mA) | [5 empty] | 165 |  | m A | -100% | -100% | -100% | [6 empty] | 数据不完整
PL buck | 输出电流均值(mA) | [5 empty] | 24.75 |  | m A | 9.091% | 9.091% | 9.091% | 27 |  | 27 |  | 27
DRL buck | 输出电流均值(mA) |  |  |  | 1.2K |  | 156 |  | m A | 8.974% | 8.974% | 8.974% | 170 |  | 170 |  | 170
PL buck | 输出电流高值(mA) | [5 empty] | 156 |  | m A | -100% | -100% | -100% | [6 empty] | 数据不完整
PL buck | 输出电流均值(mA) | [5 empty] | 23.4 |  | m A | 6.838% | 6.838% | 6.838% | 25 |  | 25 |  | 25
TURN buck | 输出电流均值(mA) |  |  |  | REF电阻值 12.16K |  | 52 |  | m A | -100% | -100% | -100% | [6 empty] | 数据不完整
| 输出电流均值(mA) |  |  |  | REF电阻值 13.45K |  | 47 |  | m A | -100% | -100% | -100% | [6 empty] | 数据不完整
| 输出电流均值(mA) |  |  |  | REF电阻值 14.7K |  | 43 |  | m A | -100% | -100% | -100% | [6 empty] | 数据不完整
高温（120°C）
功能 | 测试项 |  |  |  | 分BIN |  | 标准值 |  |  | 判别项 9V偏差 | 判别项 14V偏差 | 判别项 16V偏差 | 实际测试值 | [5 empty] | 备注
[13 empty] | 9 | V | 14 | V | 16 | V
LB buck | 输出电流均值(mA) |  |  |  | 2k |  | 930 |  | m A | -0.2151% | -0.2151% | -0.2151% | 928 |  | 928 |  | 928
| 输出电流均值(mA) |  |  |  | 1.6K |  | 890 |  | m A | 0.2247% | 0.2247% | 0.2247% | 892 |  | 892 |  | 892
| 输出电流均值(mA) |  |  |  | 1.2K |  | 865 |  | m A | 0% | 0% | 0% | 865 |  | 865 |  | 865
| 输出电流均值(mA) |  |  |  | 910欧 |  | 835 |  | m A | -0.1198% | -0.1198% | -0.1198% | 834 |  | 834 |  | 834
| 输出电流均值(mA) |  |  |  | 540欧 |  | 810 |  | m A | 0% | 0% | 0% | 810 |  | 810 |  | 810
HB buck | 输出电流均值(mA) |  |  |  | 2k |  | 930 |  | m A | -0.7527% | -0.7527% | -0.7527% | 923 |  | 923 |  | 923
| 输出电流均值(mA) |  |  |  | 1.6K |  | 890 |  | m A | -0.6742% | -0.6742% | -0.6742% | 884 |  | 884 |  | 884
| 输出电流均值(mA) |  |  |  | 1.2K |  | 865 |  | m A | -0.578% | -0.578% | -0.578% | 860 |  | 860 |  | 860
| 输出电流均值(mA) |  |  |  | 910欧 |  | 835 |  | m A | -0.7186% | -0.7186% | -0.7186% | 829 |  | 829 |  | 829
| 输出电流均值(mA) |  |  |  | 540欧 |  | 810 |  | m A | -0.4938% | -0.4938% | -0.4938% | 806 |  | 806 |  | 806
DRL buck | 输出电流均值(mA) |  |  |  | 2k |  | 195 |  | m A | 9.231% | 9.231% | 9.231% | 213 |  | 213 |  | 213
PL buck | 输出电流高值(mA) | [5 empty] | 195 |  | m A | -100% | -100% | -100% | [6 empty] | 数据不完整
PL buck | 输出电流均值(mA) | [5 empty] | 29.25 |  | m A | 12.82% | 12.82% | 12.82% | 33 |  | 33 |  | 33
DRL buck | 输出电流均值(mA) |  |  |  | 1.6K |  | 165 |  | m A | 11.52% | 11.52% | 11.52% | 184 |  | 184 |  | 184
PL buck | 输出电流高值(mA) | [5 empty] | 165 |  | m A | -100% | -100% | -100% | [6 empty] | 数据不完整
PL buck | 输出电流均值(mA) | [5 empty] | 24.75 |  | m A | 13.13% | 13.13% | 13.13% | 28 |  | 28 |  | 28
DRL buck | 输出电流均值(mA) |  |  |  | 1.2K |  | 156 |  | m A | 12.82% | 12.82% | 12.82% | 176 |  | 176 |  | 176
PL buck | 输出电流高值(mA) | [5 empty] | 156 |  | m A | -100% | -100% | -100% | [6 empty] | 数据不完整
PL buck | 输出电流均值(mA) | [5 empty] | 23.4 |  | m A | 15.38% | 15.38% | 15.38% | 27 |  | 27 |  | 27
TURN buck | 输出电流均值(mA) |  |  |  | REF电阻值 12.16K |  | 52 |  | m A | 0% | 0% | 0% | 52 |  | 52 |  | 52
| 输出电流均值(mA) |  |  |  | REF电阻值 13.45K |  | 47 |  | m A | -2.128% | -2.128% | -2.128% | 46 |  | 46 |  | 46
| 输出电流均值(mA) |  |  |  | REF电阻值 14.7K |  | 43 |  | m A | 0% | 0% | 0% | 43 |  | 43 |  | 43
二. 电流--2.2 输出峰值电流检测
功能 | 测试项 |  |  |  | 分BIN |  | LED可承受最大电流 |  |  | 判别项 9V偏差 | 判别项 14V偏差 | 判别项 16V偏差 | 实际测试值 | [5 empty] | 备注
[13 empty] | 9V电源 |  | 14V电源 |  | 16V电源
PL buck | 输出峰值电流(mA)(维持1ms且与稳定电流直连) |  |  | 输出峰值电流(mA)(维持1ms且与稳定电流直连) | 2K | 最大电流档位 | 250 |  | m A | -5.2% | -5.2% | -5.2% | 237 |  | 237 |  | 237
| 波形记录 |  |  | 输出峰值电流(mA)(维持1ms且与稳定电流直连)
三. 占空比--3.1 占空比检测
功能 | 测试项 | [5 empty] | 标准值 |  |  | 判别项 9V偏差 | 判别项 14V偏差 | 判别项 16V偏差 | 实际测试值 | [5 empty] | 备注
[13 empty] | 9V电源 |  | 14V电源 |  | 16V电源
PL BUCK | 输出电流占空比(%) |  |  |  | 2K | 最大电流档位 | 15% |  | 占空比 | 合格 | 合格 | 合格 | 14.82% |  | 14.82% |  | 14.82%
| 输出电流占空比(%) |  |  |  | 1.6K | 最大电流档位 | 15% |  | 占空比 | 合格 | 合格 | 合格 | 14.82% |  | 14.82% |  | 14.82%
| 输出电流占空比(%) |  |  |  | 1.2K | 最大电流档位 | 15% |  | 占空比 | 合格 | 合格 | 合格 | 14.82% |  | 14.82% |  | 14.82%
四. 时间--4.1 启动延迟检测（软件应用程序如果不升级无需重复测试）
冷启动（断开BAT后测试或者BAT不断开，所有Logic断开5min后测试）
功能 | 测试项 |  |  |  | 分BIN |  | 标准值 |  |  | 判别项 9V偏差 | 判别项 14V偏差 | 判别项 16V偏差 | 实际测试值 | [5 empty] | 备注
[13 empty] | 9V电源 |  | 14V电源 |  | 16V电源
LB | 启动延迟检测 |  |  |  | 档位1 |  | 40-80 如果延迟小于40ms，但各功能之间延迟差异小于30ms，判断为合格 |  | m s | 合格 | 合格 | 合格 | 45 |  | 40 |  | 39
| 启动延迟检测 |  |  |  | 档位2 |  | 40-80 如果延迟小于40ms，但各功能之间延迟差异小于30ms，判断为合格 |  | m s | 合格 | 合格 | 合格 | 46 |  | 40 |  | 39
| 启动延迟检测 |  |  |  | 档位3 |  | 40-80 如果延迟小于40ms，但各功能之间延迟差异小于30ms，判断为合格 |  | m s | 合格 | 合格 | 合格 | 47 |  | 41 |  | 40
| 启动延迟检测 |  |  |  | 档位4 |  | 40-80 如果延迟小于40ms，但各功能之间延迟差异小于30ms，判断为合格 |  | m s | 合格 | 合格 | 合格 | 47 |  | 40 |  | 40
| 启动延迟检测 |  |  |  | 档位5 |  | 40-80 如果延迟小于40ms，但各功能之间延迟差异小于30ms，判断为合格 |  | m s | 合格 | 合格 | 合格 | 49 |  | 40 |  | 39
| 各个档位在同一个输入电压情况下的延迟最大差 | [5 empty] | 小于30ms |  | ms | 合格 | 合格 | 合格
HB | 启动延迟检测 |  |  |  | 档位1 |  | 40-80 如果延迟小于40ms，但各功能之间延迟差异小于30ms，判断为合格 |  | m s | 合格 | 合格 | 合格 | 45 |  | 40 |  | 39
| 启动延迟检测 |  |  |  | 档位2 |  | 40-80 如果延迟小于40ms，但各功能之间延迟差异小于30ms，判断为合格 |  | m s | 合格 | 合格 | 合格 | 46 |  | 40 |  | 39
| 启动延迟检测 |  |  |  | 档位3 |  | 40-80 如果延迟小于40ms，但各功能之间延迟差异小于30ms，判断为合格 |  | m s | 合格 | 合格 | 合格 | 47 |  | 41 |  | 40
| 启动延迟检测 |  |  |  | 档位4 |  | 40-80 如果延迟小于40ms，但各功能之间延迟差异小于30ms，判断为合格 |  | m s | 合格 | 合格 | 合格 | 47 |  | 40 |  | 40
| 启动延迟检测 |  |  |  | 档位5 |  | 40-80 如果延迟小于40ms，但各功能之间延迟差异小于30ms，判断为合格 |  | m s | 合格 | 合格 | 合格 | 49 |  | 40 |  | 39
| 各个档位在同一个输入电压情况下的延迟最大差 | [5 empty] | 小于30ms |  | ms | 合格 | 合格 | 合格
DRL | 启动延迟检测 |  |  |  | 档位1 |  | 40-80 如果延迟小于40ms，但各功能之间延迟差异小于30ms，判断为合格 |  | m s | 合格 | 合格 | 合格 | 62 |  | 56 |  | 55
| 启动延迟检测 |  |  |  | 档位2 |  | 40-80 如果延迟小于40ms，但各功能之间延迟差异小于30ms，判断为合格 |  | m s | 合格 | 合格 | 合格 | 62 |  | 56 |  | 55
| 启动延迟检测 |  |  |  | 档位3 |  | 40-80 如果延迟小于40ms，但各功能之间延迟差异小于30ms，判断为合格 |  | m s | 合格 | 合格 | 合格 | 62 |  | 56 |  | 55
| 各个档位在同一个输入电压情况下的延迟最大差 | [5 empty] | 小于30ms |  | ms | 合格 | 合格 | 合格
PL | 启动延迟检测 |  |  |  | 档位1 |  | 40-80 如果延迟小于40ms，但各功能之间延迟差异小于30ms，判断为合格 |  | m s | 合格 | 合格 | 合格 | 62 |  | 56 |  | 55
| 启动延迟检测 |  |  |  | 档位2 |  | 40-80 如果延迟小于40ms，但各功能之间延迟差异小于30ms，判断为合格 |  | m s | 合格 | 合格 | 合格 | 62 |  | 56 |  | 55
| 启动延迟检测 |  |  |  | 档位3 |  | 40-80 如果延迟小于40ms，但各功能之间延迟差异小于30ms，判断为合格 |  | m s | 合格 | 合格 | 合格 | 62 |  | 56 |  | 55
| 各个档位在同一个输入电压情况下的延迟最大差 | [5 empty] | 小于30ms |  | ms | 合格 | 合格 | 合格
TURN | 启动延迟检测 |  |  |  | REF电阻值 12.16K |  | 0-50 |  | m s | 合格 | 合格 | 合格 | 39 |  | 41 |  | 39
| 启动延迟检测 |  |  |  | REF电阻值 13.45K |  | 0-50 |  | m s | 合格 | 合格 | 合格 | 41 |  | 44 |  | 39
| 启动延迟检测 |  |  |  | REF电阻值 14.7K |  | 0-50 |  | m s | 合格 | 合格 | 合格 | 39 |  | 40 |  | 40
| 各个档位在同一个输入电压情况下的延迟最大差 | [5 empty] | 小于30ms |  | ms | 合格 | 合格 | 合格
热启动（BAT不断开，所有Logic断开2min内测试）
功能 | 测试项 |  |  |  | 分BIN |  | 标准值 |  |  | 判别项 9V偏差 | 判别项 14V偏差 | 判别项 16V偏差 | 实际测试值 | [5 empty] | 备注
[13 empty] | 9V电源 |  | 14V电源 |  | 16V电源
LB | 启动延迟检测 |  |  |  | 档位1 |  | 40-80 如果延迟小于40ms，但各功能之间延迟差异小于30ms，判断为合格 |  | m s | 合格 | 合格 | 合格 | 34 |  | 37 |  | 30
| 启动延迟检测 |  |  |  | 档位2 |  | 40-80 如果延迟小于40ms，但各功能之间延迟差异小于30ms，判断为合格 |  | m s | 合格 | 合格 | 合格 | 37 |  | 31 |  | 35
| 启动延迟检测 |  |  |  | 档位3 |  | 40-80 如果延迟小于40ms，但各功能之间延迟差异小于30ms，判断为合格 |  | m s | 合格 | 合格 | 合格 | 40 |  | 39 |  | 40
| 启动延迟检测 |  |  |  | 档位4 |  | 40-80 如果延迟小于40ms，但各功能之间延迟差异小于30ms，判断为合格 |  | m s | 合格 | 合格 | 合格 | 43 |  | 37 |  | 45
| 启动延迟检测 |  |  |  | 档位5 |  | 40-80 如果延迟小于40ms，但各功能之间延迟差异小于30ms，判断为合格 |  | m s | 合格 | 合格 | 合格 | 46 |  | 39 |  | 50
| 各个档位在同一个输入电压情况下的延迟最大差 | [5 empty] | 小于30ms |  | ms | 合格 | 合格 | 合格
HB | 启动延迟检测 |  |  |  | 档位1 |  | 40-80 如果延迟小于40ms，但各功能之间延迟差异小于30ms，判断为合格 |  | m s | 合格 | 合格 | 合格 | 34 |  | 37 |  | 30
| 启动延迟检测 |  |  |  | 档位2 |  | 40-80 如果延迟小于40ms，但各功能之间延迟差异小于30ms，判断为合格 |  | m s | 合格 | 合格 | 合格 | 37 |  | 31 |  | 35
| 启动延迟检测 |  |  |  | 档位3 |  | 40-80 如果延迟小于40ms，但各功能之间延迟差异小于30ms，判断为合格 |  | m s | 合格 | 合格 | 合格 | 40 |  | 39 |  | 40
| 启动延迟检测 |  |  |  | 档位4 |  | 40-80 如果延迟小于40ms，但各功能之间延迟差异小于30ms，判断为合格 |  | m s | 合格 | 合格 | 合格 | 43 |  | 41 |  | 45
| 启动延迟检测 |  |  |  | 档位5 |  | 40-80 如果延迟小于40ms，但各功能之间延迟差异小于30ms，判断为合格 |  | m s | 合格 | 合格 | 合格 | 46 |  | 41 |  | 50
| 各个档位在同一个输入电压情况下的延迟最大差 | [5 empty] | 小于30ms |  | ms | 合格 | 合格 | 合格
DRL | 启动延迟检测 |  |  |  | 档位1 |  | 40-80 如果延迟小于40ms，但各功能之间延迟差异小于30ms，判断为合格 |  | m s | 合格 | 合格 | 合格 | 41 |  | 44 |  | 51
| 启动延迟检测 |  |  |  | 档位2 |  | 40-80 如果延迟小于40ms，但各功能之间延迟差异小于30ms，判断为合格 |  | m s | 合格 | 合格 | 合格 | 41 |  | 44 |  | 51
| 启动延迟检测 |  |  |  | 档位3 |  | 40-80 如果延迟小于40ms，但各功能之间延迟差异小于30ms，判断为合格 |  | m s | 合格 | 合格 | 合格 | 41 |  | 44 |  | 51
| 各个档位在同一个输入电压情况下的延迟最大差 | [5 empty] | 小于30ms |  | ms | 合格 | 合格 | 合格
PL | 启动延迟检测 |  |  |  | 档位1 |  | 40-80 如果延迟小于40ms，但各功能之间延迟差异小于30ms，判断为合格 |  | m s | 合格 | 合格 | 合格 | 41 |  | 44 |  | 51
| 启动延迟检测 |  |  |  | 档位2 |  | 40-80 如果延迟小于40ms，但各功能之间延迟差异小于30ms，判断为合格 |  | m s | 合格 | 合格 | 合格 | 41 |  | 44 |  | 51
| 启动延迟检测 |  |  |  | 档位3 |  | 40-80 如果延迟小于40ms，但各功能之间延迟差异小于30ms，判断为合格 |  | m s | 合格 | 合格 | 合格 | 41 |  | 44 |  | 51
| 各个档位在同一个输入电压情况下的延迟最大差 | [5 empty] | 小于30ms |  | ms | 合格 | 合格 | 合格
TURN | 启动延迟检测 |  |  |  | REF电阻值 12.16K |  | 0-50 |  | m s | 合格 | 合格 | 合格 | 39 |  | 41 |  | 39
| 启动延迟检测 |  |  |  | REF电阻值 13.45K |  | 0-50 |  | m s | 合格 | 合格 | 合格 | 41 |  | 44 |  | 39
| 启动延迟检测 |  |  |  | REF电阻值 14.7K |  | 0-50 |  | m s | 合格 | 合格 | 合格 | 39 |  | 40 |  | 40
| 各个档位在同一个输入电压情况下的延迟最大差 | [5 empty] | 小于30ms |  | ms | 合格 | 合格 | 合格
四. 时间--4.2 报警线延迟检测（软件应用程序如果不升级无需重复测试）
四. 时间--4.3 PL恢复为DRL功能延迟(MLD1的TURN与PL功能互斥,本项目不适用)
检测项目 | 功能 | 子功能1 | 子功能1 | 动作类型 | 判定标准 |  |  |  |  | 判定结果 | 判定结果 | 判定结果 | 测试电源电压 | [5 empty] | 备注
[13 empty] | 9V |  | 14V |  | 16V
正常工作 | TURN1 | PL1 | DRL1 | 切换 | 恢复延迟≤600ms |  |  |  |  | 合格 | 合格 | 合格 | [6 empty] | 数据不完整
[5 empty] | 模块之间延迟差异≤30ms |  |  |  |  | 合格 | 合格 | 合格 | [6 empty] | 数据不完整
正常工作 | TURN2 | PL2 | DRL2 | 切换 | 恢复延迟≤600ms |  |  |  |  | 合格 | 合格 | 合格 | [6 empty] | 数据不完整
[5 empty] | 模块之间延迟差异≤30ms |  |  |  |  | 合格 | 合格 | 合格 | [6 empty] | 数据不完整
正常工作 | TURN3 | PL3 | DRL3 | 切换 | 恢复延迟≤600ms |  |  |  |  | 合格 | 合格 | 合格 | [6 empty] | 数据不完整
[5 empty] | 模块之间延迟差异≤30ms |  |  |  |  | 合格 | 合格 | 合格 | [6 empty] | 数据不完整
正常工作 | TURN4 | PL4 | DRL4 | 切换 | 恢复延迟≤600ms |  |  |  |  | 合格 | 合格 | 合格 | [6 empty] | 数据不完整
[5 empty] | 模块之间延迟差异≤30ms |  |  |  |  | 合格 | 合格 | 合格 | [6 empty] | 数据不完整
四. 时间--4.4 转向灯流水节拍检测
五. 抗扰能力检测项--5.1 启停复位（软件应用程序如果不升级无需重复测试）
功能 | 项目 | 温度 | 测试标准 |  |  | 参数 | [5 empty] | 判定结果 | 测试结果 | [5 empty] | 备注
DRL | 复位 | 低温 | GMW3172 9.2.2 Power Supply Interruptions. |  |  | 50ms | [5 empty] | 合格 | 通过
[6 empty] | 5s | [5 empty] | 合格 | 通过
| 50ms低温输出电流波形(连续测试5个周期) | [8 empty] | 5s低温输出电流波形(连续测试5个周期)
PL | 复位 | 低温 | GMW3172 9.2.2 Power Supply Interruptions. |  |  | 50ms | [5 empty] | 合格 | 通过
[6 empty] | 5s | [5 empty] | 合格 | 通过
| 50ms低温输出电流波形(连续测试5个周期) | [8 empty] | 5s低温输出电流波形(连续测试5个周期)
TURN | 复位 | 低温 | GMW3172 9.2.2 Power Supply Interruptions. |  |  | 50ms | [5 empty] | 不合格 | [6 empty] | 数据不完整
[6 empty] | 5s | [5 empty] | 不合格 | [6 empty] | 数据不完整
| 50ms低温输出电流波形 | [8 empty] | 5s低温输出电流波形
LB | 复位 | 低温 | GMW3172 9.2.2 Power Supply Interruptions. |  |  | 50ms | [5 empty] | 合格 | 通过
[6 empty] | 5s | [5 empty] | 合格 | 通过
| 50ms低温输出电流波形 | [8 empty] | 5s低温输出电流波形
HB | 复位 | 低温 | GMW3172 9.2.2 Power Supply Interruptions. |  |  | 50ms | [5 empty] | 合格 | 通过
[6 empty] | 5s | [5 empty] | 合格 | 通过
| 50ms低温输出电流波形 | [8 empty] | 5s低温输出电流波形
六. 故障管理--6.1 分BIN开短路 B：上电前发生故障，上电后对应功能光源熄灭；上电后发生故障，上电后对应功能光源保持点亮，直到下次重新上电后对应功能光源熄灭
BIN开短路 14V |  | BIN通道先接GND，BAT+和对应logic再上电 |  |  | BAT+和对应logic先上电，BIN通道再对GND短路 |  |  |  | BIN通道先开路，BAT+和对应logic再上电 |  |  | BAT+和对应logic先上电，BIN通道再开路 |  |  |  |  | 判定结果 |  | 备注
DRL1 | [16 empty] | 不合格 |  | 数据不完整
DRL2 | [16 empty] | 不合格 |  | 数据不完整
DRL3 | [16 empty] | 不合格 |  | 数据不完整
DRL4 | [16 empty] | 不合格 |  | 数据不完整
PL1 | [16 empty] | 不合格 |  | 数据不完整
PL2 | [16 empty] | 不合格 |  | 数据不完整
PL3 | [16 empty] | 不合格 |  | 数据不完整
PL4 | [16 empty] | 不合格 |  | 数据不完整
LB | [16 empty] | 不合格 |  | 数据不完整
HB | [16 empty] | 不合格 |  | 数据不完整
TURN1 | [16 empty] | 不合格 |  | 数据不完整
|  | 熄灭后报警电压 |  |  | 正常电压 |  |  |  | 熄灭后报警电压 |  |  | 正常电压 |  |  |  |  | 不合格 |  | 数据不完整
TURN2 | [16 empty] | 不合格 |  | 数据不完整
|  | 熄灭后报警电压 |  |  | 正常电压 |  |  |  | 熄灭后报警电压 |  |  | 正常电压 |  |  |  |  | 不合格 |  | 数据不完整
TURN3 | [16 empty] | 不合格 |  | 数据不完整
|  | 熄灭后报警电压 |  |  | 正常电压 |  |  |  | 熄灭后报警电压 |  |  | 正常电压 |  |  |  |  | 不合格 |  | 数据不完整
TURN4 | [16 empty] | 不合格 |  | 数据不完整
|  | 熄灭后报警电压 |  |  | 正常电压 |  |  |  | 熄灭后报警电压 |  |  | 正常电压 |  |  |  |  | 不合格 |  | 数据不完整
SM | [16 empty] | 不合格 |  | 数据不完整
BIN开短路 14V |  | BIN先对GND短路，BAT+和对应logic再上电 |  |  | BAT+和对应logic先上电，BIN通道再对GND短路 |  |  |  | BIN通道先开路，BAT+和对应logic再上电 |  |  | BAT+和对应logic先上电，BIN通道再开路 |  |  |  |  | 判定结果 |  | 备注
LB |  | LB熄灭&LSSS1&LSSS2 ON(FAN ON)需满足B状态 |  |  | 最终不熄灭 |  |  |  | LB熄灭&LSSS1&LSSS2 ON(FAN ON)需满足B状态 |  |  | 最终不熄灭 |  |  |  |  | 合格
HB |  | LB&HB熄灭&LSSS1 OFF&LSSS2 ON(FAN ON)&需满足B状态 |  |  | 最终不熄灭 |  |  |  | LB&HB熄灭&LSSS1 OFF&LSSS2 ON(FAN ON)&需满足B状态 |  |  | 最终不熄灭 |  |  |  |  | 合格
DRL |  | DRL熄灭&需满足B状态 |  |  | 最终不熄灭 |  |  |  | DRL熄灭&需满足B状态 |  |  | 最终不熄灭 |  |  |  |  | 合格
PL |  | PL熄灭&需满足B状态 |  |  | 最终不熄灭 |  |  |  | PL熄灭&需满足B状态 |  |  | 最终不熄灭 |  |  |  |  | 合格
六. 故障管理--6.2 NTC开短路 C：不论上电前还是上电后，发生开路或短路故障后，对应通道关断输出，非动画模式下故障消除后需要自恢复
NTC开短路 14V |  | NTC通道先接GND，对应logic再上电 |  |  | 对应logic先上电，NTC通道再对GND短路 |  |  |  | NTC通道先开路，对应logic再上电 |  |  | 对应logic先上电，NTC通道再开路 |  |  |  |  | 判定结果 |  | 备注
HB | [16 empty] | 不合格 |  | 数据不完整
DRL1 | [16 empty] | 不合格 |  | 数据不完整
DRL2 | [16 empty] | 不合格 |  | 数据不完整
DRL3 | [16 empty] | 不合格 |  | 数据不完整
DRL4 | [16 empty] | 不合格 |  | 数据不完整
PL1 | [16 empty] | 不合格 |  | 数据不完整
PL2 | [16 empty] | 不合格 |  | 数据不完整
PL3 | [16 empty] | 不合格 |  | 数据不完整
PL4 | [16 empty] | 不合格 |  | 数据不完整
TURN1 | [16 empty] | 不合格 |  | 数据不完整
|  | 熄灭后报警电压 |  |  | 熄灭后报警电压 |  |  |  | 熄灭后报警电压 |  |  | 熄灭后报警电压 |  |  |  |  | 不合格 |  | 数据不完整
TURN2 | [16 empty] | 不合格 |  | 数据不完整
|  | 熄灭后报警电压 |  |  | 熄灭后报警电压 |  |  |  | 熄灭后报警电压 |  |  | 熄灭后报警电压 |  |  |  |  | 不合格 |  | 数据不完整
TURN3 | [16 empty] | 不合格 |  | 数据不完整
|  | 熄灭后报警电压 |  |  | 熄灭后报警电压 |  |  |  | 熄灭后报警电压 |  |  | 熄灭后报警电压 |  |  |  |  | 不合格 |  | 数据不完整
TURN4 | [16 empty] | 不合格 |  | 数据不完整
|  | 熄灭后报警电压 |  |  | 熄灭后报警电压 |  |  |  | 熄灭后报警电压 |  |  | 熄灭后报警电压 |  |  |  |  | 不合格 |  | 数据不完整
SM | [16 empty] | 不合格 |  | 数据不完整
NTC开短路 14V |  | NTC先对GND短路，对应logic再上电 |  |  | 对应logic先上电，NTC通道再对GND短路 |  |  |  | NTC通道先开路，对应logic再上电 |  |  | 对应logic先上电，NTC通道再开路 |  |  |  |  | 判定结果 |  | 备注
LB |  | LB熄灭&LSSS1&LSSS2 ON(FAN ON)需满足C状态 |  |  | LB熄灭&LSSS1&LSSS2 ON(FAN ON)需满足C状态 |  |  |  | LB熄灭&LSSS1&LSSS2 ON(FAN ON)需满足C状态 |  |  | LB熄灭&LSSS1&LSSS2 ON(FAN ON)需满足C状态 |  |  |  |  | 合格
HB |  | LB&HB熄灭&LSSS1 OFF&LSSS2 ON(FAN ON)&需满足C状态 |  |  | LB&HB熄灭&LSSS1 OFF&LSSS2 ON(FAN ON)&需满足C状态 |  |  |  | LB&HB熄灭&LSSS1 OFF&LSSS2 ON(FAN ON)&需满足C状态 |  |  | LB&HB熄灭&LSSS1 OFF&LSSS2 ON(FAN ON)&需满足C状态 |  |  |  |  | 合格
六. 故障管理--6.3 输出开短路保护检测
检测项目 | 功能 | 子功能 | 故障大类 | 故障类型 | 判定标准 |  |  |  |  | 判定结果 | 判定结果 | 判定结果 | 测试电源电压 | [5 empty] | 备注
[13 empty] | 9V |  | 14V |  | 16V
开短路保护 | DRL1 | LSSS2 | BUCK/TPS故障类型 | 开路 | 全部熄灭 | LSSS2 | ON |  |  | 不合格 | 不合格 | 不合格 | [6 empty] | 数据不完整
|  |  |  | 短路 | 全部熄灭 | LSSS2 | ON |  |  | 不合格 | 不合格 | 不合格 | [6 empty] | 数据不完整
| DRL2 | LSSS2 | BUCK/TPS故障类型 | 开路 | 全部熄灭 | LSSS2 | ON |  |  | 不合格 | 不合格 | 不合格 | [6 empty] | 数据不完整
|  |  |  | 短路 | 全部熄灭 | LSSS2 | ON |  |  | 不合格 | 不合格 | 不合格 | [6 empty] | 数据不完整
| DRL3 | LSSS2 | BUCK/TPS故障类型 | 开路 | 全部熄灭 | LSSS2 | ON |  |  | 不合格 | 不合格 | 不合格 | [6 empty] | 数据不完整
|  |  |  | 短路 | 全部熄灭 | LSSS2 | ON |  |  | 不合格 | 不合格 | 不合格 | [6 empty] | 数据不完整
| DRL4 | LSSS2 | BUCK/TPS故障类型 | 开路 | 全部熄灭 | LSSS2 | ON |  |  | 不合格 | 不合格 | 不合格 | [6 empty] | 数据不完整
|  |  |  | 短路 | 全部熄灭 | LSSS2 | ON |  |  | 不合格 | 不合格 | 不合格 | [6 empty] | 数据不完整
| PL1 | LSSS2 | BUCK/TPS故障类型 | 开路 | 全部熄灭 | LSSS2 | ON |  |  | 不合格 | 不合格 | 不合格 | [6 empty] | 数据不完整
|  |  |  | 短路 | 全部熄灭 | LSSS2 | ON |  |  | 不合格 | 不合格 | 不合格 | [6 empty] | 数据不完整
| PL2 | LSSS2 | BUCK/TPS故障类型 | 开路 | 全部熄灭 | LSSS2 | ON |  |  | 不合格 | 不合格 | 不合格 | [6 empty] | 数据不完整
|  |  |  | 短路 | 全部熄灭 | LSSS2 | ON |  |  | 不合格 | 不合格 | 不合格 | [6 empty] | 数据不完整
| PL3 | LSSS2 | BUCK/TPS故障类型 | 开路 | 全部熄灭 | LSSS2 | ON |  |  | 不合格 | 不合格 | 不合格 | [6 empty] | 数据不完整
|  |  |  | 短路 | 全部熄灭 | LSSS2 | ON |  |  | 不合格 | 不合格 | 不合格 | [6 empty] | 数据不完整
| PL4 | LSSS2 | BUCK/TPS故障类型 | 开路 | 全部熄灭 | LSSS2 | ON |  |  | 不合格 | 不合格 | 不合格 | [6 empty] | 数据不完整
|  |  |  | 短路 | 全部熄灭 | LSSS2 | ON |  |  | 不合格 | 不合格 | 不合格 | [6 empty] | 数据不完整
| LB | LSSS2 | BUCK故障类型 | 开路 | 全部熄灭 | LSSS2 | ON |  |  | 不合格 | 不合格 | 不合格 | [6 empty] | 数据不完整
|  |  |  | 短路 | 全部熄灭 | LSSS2 | ON |  |  | 不合格 | 不合格 | 不合格 | [6 empty] | 数据不完整
| HB | LSSS2 | BUCK故障类型 | 开路 | 全部熄灭 | LSSS2 | ON |  |  | 不合格 | 不合格 | 不合格 | [6 empty] | 数据不完整
|  |  |  | 短路 | 全部熄灭 | LSSS2 | ON |  |  | 不合格 | 不合格 | 不合格 | [6 empty] | 数据不完整
| TURN1 | LSSS2 | BUCK/TPS故障类型 | 开路 | 全部熄灭 |  |  | LSSS2 | 工作 | 不合格 | 不合格 | 不合格 | [6 empty] | 数据不完整
[5 empty] | 测量全部熄灭后的报警线电压； |  |  |  |  | 不合格 | 不合格 | 不合格 | [6 empty] | 数据不完整
|  |  |  | 短路 | 全部熄灭 |  |  | LSSS2 | 工作 | 不合格 | 不合格 | 不合格 | [6 empty] | 数据不完整
[5 empty] | 测量全部熄灭后的报警线电压； |  |  |  |  | 不合格 | 不合格 | 不合格 | [6 empty] | 数据不完整
| TURN2 | LSSS2 | BUCK/TPS故障类型 | 开路 | 全部熄灭 |  |  | LSSS2 | 工作 | 不合格 | 不合格 | 不合格 | [6 empty] | 数据不完整
[5 empty] | 测量全部熄灭后的报警线电压； |  |  |  |  | 不合格 | 不合格 | 不合格 | [6 empty] | 数据不完整
|  |  |  | 短路 | 全部熄灭 |  |  | LSSS2 | 工作 | 不合格 | 不合格 | 不合格 | [6 empty] | 数据不完整
[5 empty] | 测量全部熄灭后的报警线电压； |  |  |  |  | 不合格 | 不合格 | 不合格 | [6 empty] | 数据不完整
| TURN3 | LSSS2 | BUCK/TPS故障类型 | 开路 | 全部熄灭 |  |  | LSSS2 | 工作 | 不合格 | 不合格 | 不合格 | [6 empty] | 数据不完整
[5 empty] | 测量全部熄灭后的报警线电压； |  |  |  |  | 不合格 | 不合格 | 不合格 | [6 empty] | 数据不完整
|  |  |  | 短路 | 全部熄灭 |  |  | LSSS2 | 工作 | 不合格 | 不合格 | 不合格 | [6 empty] | 数据不完整
[5 empty] | 测量全部熄灭后的报警线电压； |  |  |  |  | 不合格 | 不合格 | 不合格 | [6 empty] | 数据不完整
| TURN4 | LSSS2 | BUCK/TPS故障类型 | 开路 | 全部熄灭 |  |  | LSSS2 | 工作 | 不合格 | 不合格 | 不合格 | [6 empty] | 数据不完整
[5 empty] | 测量全部熄灭后的报警线电压； |  |  |  |  | 不合格 | 不合格 | 不合格 | [6 empty] | 数据不完整
|  |  |  | 短路 | 全部熄灭 |  |  | LSSS2 | 工作 | 不合格 | 不合格 | 不合格 | [6 empty] | 数据不完整
[5 empty] | 测量全部熄灭后的报警线电压； |  |  |  |  | 不合格 | 不合格 | 不合格 | [6 empty] | 数据不完整
| SM | LSSS2 | BUCK/TPS故障类型 | 开路 | 全部熄灭 |  |  | LSSS2 | 工作 | 不合格 | 不合格 | 不合格 | [6 empty] | 数据不完整
|  |  |  | 短路 | 全部熄灭 |  |  | LSSS2 | 工作 | 不合格 | 不合格 | 不合格 | [6 empty] | 数据不完整
| TURN1 | DRL1-4 | BUCK/TPS故障类型 | 开路 | 全部熄灭 |  |  | DRL1-4 | 工作 | 不合格 | 不合格 | 不合格 | [6 empty] | 数据不完整
[5 empty] | 测量全部熄灭后的报警线电压； |  |  |  |  | 不合格 | 不合格 | 不合格 | [6 empty] | 数据不完整
|  |  |  | 短路 | 全部熄灭 |  |  | DRL1-4 | 工作 | 不合格 | 不合格 | 不合格 | [6 empty] | 数据不完整
[5 empty] | 测量全部熄灭后的报警线电压； |  |  |  |  | 不合格 | 不合格 | 不合格 | [6 empty] | 数据不完整
| TURN2 | DRL1-4 | BUCK/TPS故障类型 | 开路 | 全部熄灭 |  |  | DRL1-4 | 工作 | 不合格 | 不合格 | 不合格 | [6 empty] | 数据不完整
[5 empty] | 测量全部熄灭后的报警线电压； |  |  |  |  | 不合格 | 不合格 | 不合格 | [6 empty] | 数据不完整
|  |  |  | 短路 | 全部熄灭 |  |  | DRL1-4 | 工作 | 不合格 | 不合格 | 不合格 | [6 empty] | 数据不完整
[5 empty] | 测量全部熄灭后的报警线电压； |  |  |  |  | 不合格 | 不合格 | 不合格 | [6 empty] | 数据不完整
| TURN3 | DRL1-4 | BUCK/TPS故障类型 | 开路 | 全部熄灭 |  |  | DRL1-4 | 工作 | 不合格 | 不合格 | 不合格 | [6 empty] | 数据不完整
[5 empty] | 测量全部熄灭后的报警线电压； |  |  |  |  | 不合格 | 不合格 | 不合格 | [6 empty] | 数据不完整
|  |  |  | 短路 | 全部熄灭 |  |  | DRL1-4 | 工作 | 不合格 | 不合格 | 不合格 | [6 empty] | 数据不完整
[5 empty] | 测量全部熄灭后的报警线电压； |  |  |  |  | 不合格 | 不合格 | 不合格 | [6 empty] | 数据不完整
| TURN4 | DRL1-4 | BUCK/TPS故障类型 | 开路 | 全部熄灭 |  |  | DRL1-4 | 工作 | 不合格 | 不合格 | 不合格 | [6 empty] | 数据不完整
[5 empty] | 测量全部熄灭后的报警线电压； |  |  |  |  | 不合格 | 不合格 | 不合格 | [6 empty] | 数据不完整
|  |  |  | 短路 | 全部熄灭 |  |  | DRL1-4 | 工作 | 不合格 | 不合格 | 不合格 | [6 empty] | 数据不完整
[5 empty] | 测量全部熄灭后的报警线电压； |  |  |  |  | 不合格 | 不合格 | 不合格 | [6 empty] | 数据不完整
| TURN1 | PL1-4 | BUCK/TPS故障类型 | 开路 | 全部熄灭 |  |  | PL1-4 | 工作 | 不合格 | 不合格 | 不合格 | [6 empty] | 数据不完整
[5 empty] | 测量全部熄灭后的报警线电压； |  |  |  |  | 不合格 | 不合格 | 不合格 | [6 empty] | 数据不完整
|  |  |  | 短路 | 全部熄灭 |  |  | PL1-4 | 工作 | 不合格 | 不合格 | 不合格 | [6 empty] | 数据不完整
[5 empty] | 测量全部熄灭后的报警线电压； |  |  |  |  | 不合格 | 不合格 | 不合格 | [6 empty] | 数据不完整
| TURN2 | PL1-4 | BUCK/TPS故障类型 | 开路 | 全部熄灭 |  |  | PL1-4 | 工作 | 不合格 | 不合格 | 不合格 | [6 empty] | 数据不完整
[5 empty] | 测量全部熄灭后的报警线电压； |  |  |  |  | 不合格 | 不合格 | 不合格 | [6 empty] | 数据不完整
|  |  |  | 短路 | 全部熄灭 |  |  | PL1-4 | 工作 | 不合格 | 不合格 | 不合格 | [6 empty] | 数据不完整
[5 empty] | 测量全部熄灭后的报警线电压； |  |  |  |  | 不合格 | 不合格 | 不合格 | [6 empty] | 数据不完整
| TURN3 | PL1-4 | BUCK/TPS故障类型 | 开路 | 全部熄灭 |  |  | PL1-4 | 工作 | 不合格 | 不合格 | 不合格 | [6 empty] | 数据不完整
[5 empty] | 测量全部熄灭后的报警线电压； |  |  |  |  | 不合格 | 不合格 | 不合格 | [6 empty] | 数据不完整
|  |  |  | 短路 | 全部熄灭 |  |  | PL1-4 | 工作 | 不合格 | 不合格 | 不合格 | [6 empty] | 数据不完整
[5 empty] | 测量全部熄灭后的报警线电压； |  |  |  |  | 不合格 | 不合格 | 不合格 | [6 empty] | 数据不完整
| TURN4 | PL1-4 | BUCK/TPS故障类型 | 开路 | 全部熄灭 |  |  | PL1-4 | 工作 | 不合格 | 不合格 | 不合格 | [6 empty] | 数据不完整
[5 empty] | 测量全部熄灭后的报警线电压； |  |  |  |  | 不合格 | 不合格 | 不合格 | [6 empty] | 数据不完整
|  |  |  | 短路 | 全部熄灭 |  |  | PL1-4 | 工作 | 不合格 | 不合格 | 不合格 | [6 empty] | 数据不完整
[5 empty] | 测量全部熄灭后的报警线电压； |  |  |  |  | 不合格 | 不合格 | 不合格 | [6 empty] | 数据不完整
| TURN1 | SM | BUCK/TPS故障类型 | 开路 | 全部熄灭 |  |  | SM | 工作 | 不合格 | 不合格 | 不合格 | [6 empty] | 数据不完整
[5 empty] | 测量全部熄灭后的报警线电压； |  |  |  |  | 不合格 | 不合格 | 不合格 | [6 empty] | 数据不完整
|  |  |  | 短路 | 全部熄灭 |  |  | SM | 工作 | 不合格 | 不合格 | 不合格 | [6 empty] | 数据不完整
[5 empty] | 测量全部熄灭后的报警线电压； |  |  |  |  | 不合格 | 不合格 | 不合格 | [6 empty] | 数据不完整
| TURN2 | SM | BUCK/TPS故障类型 | 开路 | 全部熄灭 |  |  | SM | 工作 | 不合格 | 不合格 | 不合格 | [6 empty] | 数据不完整
[5 empty] | 测量全部熄灭后的报警线电压； |  |  |  |  | 不合格 | 不合格 | 不合格 | [6 empty] | 数据不完整
|  |  |  | 短路 | 全部熄灭 |  |  | SM | 工作 | 不合格 | 不合格 | 不合格 | [6 empty] | 数据不完整
[5 empty] | 测量全部熄灭后的报警线电压； |  |  |  |  | 不合格 | 不合格 | 不合格 | [6 empty] | 数据不完整
| TURN3 | SM | BUCK/TPS故障类型 | 开路 | 全部熄灭 |  |  | SM | 工作 | 不合格 | 不合格 | 不合格 | [6 empty] | 数据不完整
[5 empty] | 测量全部熄灭后的报警线电压； |  |  |  |  | 不合格 | 不合格 | 不合格 | [6 empty] | 数据不完整
|  |  |  | 短路 | 全部熄灭 |  |  | SM | 工作 | 不合格 | 不合格 | 不合格 | [6 empty] | 数据不完整
[5 empty] | 测量全部熄灭后的报警线电压； |  |  |  |  | 不合格 | 不合格 | 不合格 | [6 empty] | 数据不完整
| TURN4 | SM | BUCK/TPS故障类型 | 开路 | 全部熄灭 |  |  | SM | 工作 | 不合格 | 不合格 | 不合格 | [6 empty] | 数据不完整
[5 empty] | 测量全部熄灭后的报警线电压； |  |  |  |  | 不合格 | 不合格 | 不合格 | [6 empty] | 数据不完整
|  |  |  | 短路 | 全部熄灭 |  |  | SM | 工作 | 不合格 | 不合格 | 不合格 | [6 empty] | 数据不完整
[5 empty] | 测量全部熄灭后的报警线电压； |  |  |  |  | 不合格 | 不合格 | 不合格 | [6 empty] | 数据不完整
检测项目 | 功能逻辑上电 |  | 故障大类 | 故障类型 | 判定标准 |  |  |  |  | 判定结果 | 判定结果 | 判定结果 | 测试电源电压 | [5 empty] | 备注
[5 empty] | 故障后现象 |  |  | 故障恢复后是否需要自动恢复正常 |  |  |  |  | 9V |  | 14V |  | 16V
开短路保护 | LB |  | BUCK故障类型 | LED+开路 | LB熄灭 |  |  | 非动画模式下故障消除后优先考虑自恢复，如无法做到自恢复，则下次逻辑重新上电后再恢复 |  | 合格 | 合格 | 合格 | 是 |  | 是 |  | 是
|  |  |  | LED-开路 | LB熄灭 |  |  |  |  | 合格 | 合格 | 合格 | 是 |  | 是 |  | 是
|  |  |  | LED+,LED-同时开路 | LB熄灭 |  |  |  |  | 合格 | 合格 | 合格 | 是 |  | 是 |  | 是
|  |  |  | LED+与LED-短路 | LB熄灭 |  |  |  |  | 合格 | 合格 | 合格 | 是 |  | 是 |  | 是
|  |  |  | 单颗LED开路 | LB熄灭 |  |  |  |  | 合格 | 合格 | 合格 | 是 |  | 是 |  | 是
| HB |  | BUCK故障类型 | LED+开路 | HB熄灭 |  |  | 非动画模式下故障消除后优先考虑自恢复，如无法做到自恢复，则下次逻辑重新上电后再恢复 |  | 合格 | 合格 | 合格 | 是 |  | 是 |  | 是
|  |  |  | LED-开路 | HB熄灭 |  |  |  |  | 合格 | 合格 | 合格 | 是 |  | 是 |  | 是
|  |  |  | LED+,LED-同时开路 | HB熄灭 |  |  |  |  | 合格 | 合格 | 合格 | 是 |  | 是 |  | 是
|  |  |  | LED+与LED-短路 | HB熄灭 |  |  |  |  | 合格 | 合格 | 合格 | 是 |  | 是 |  | 是
|  |  |  | 单颗LED开路 | HB熄灭 |  |  |  |  | 合格 | 合格 | 合格 | 是 |  | 是 |  | 是
| DRL |  | BUCK故障类型 | LED+开路 | DRL熄灭 |  |  | 非动画模式下故障消除后优先考虑自恢复，如无法做到自恢复，则下次逻辑重新上电后再恢复 |  | 合格 | 合格 | 合格 | 是 |  | 是 |  | 是
|  |  |  | LED-开路 | DRL熄灭 |  |  |  |  | 合格 | 合格 | 合格 | 是 |  | 是 |  | 是
|  |  |  | LED+,LED-同时开路 | DRL熄灭 |  |  |  |  | 合格 | 合格 | 合格 | 是 |  | 是 |  | 是
|  |  |  | LED+与LED-短路 | DRL熄灭 |  |  |  |  | 合格 | 合格 | 合格 | 是 |  | 是 |  | 是
| PL |  | BUCK故障类型 | LED+开路 | PL熄灭 |  |  | 非动画模式下故障消除后优先考虑自恢复，如无法做到自恢复，则下次逻辑重新上电后再恢复 |  | 合格 | 合格 | 合格 | 是 |  | 是 |  | 是
|  |  |  | LED-开路 | PL熄灭 |  |  |  |  | 合格 | 合格 | 合格 | 是 |  | 是 |  | 是
|  |  |  | LED+,LED-同时开路 | PL熄灭 |  |  |  |  | 合格 | 合格 | 合格 | 是 |  | 是 |  | 是
|  |  |  | LED+与LED-短路 | PL熄灭 |  |  |  |  | 合格 | 合格 | 合格 | 是 |  | 是 |  | 是
| TURN |  | BUCK故障类型 | LED+开路 | TURN全部熄灭 |  |  | 非动画模式下故障消除后优先考虑自恢复，如无法做到自恢复，则下次逻辑重新上电后再恢复 |  | 合格 | 合格 | 合格 | 是 |  | 是 |  | 是
[5 empty] | 测量TURN全部熄灭后的报警线电压； |  |  |  |  | 合格 | 合格 | 合格 | 9 |  | 14 |  | 16
|  |  |  | LED-开路 | TURN全部熄灭 |  |  | 非动画模式下故障消除后优先考虑自恢复，如无法做到自恢复，则下次逻辑重新上电后再恢复 |  | 合格 | 合格 | 合格 | 是 |  | 是 |  | 是
[5 empty] | 测量TURN全部熄灭后的报警线电压； |  |  |  |  | 合格 | 合格 | 合格 | 9 |  | 14 |  | 16
|  |  |  | LED+,LED-同时开路 | TURN全部熄灭 |  |  | 非动画模式下故障消除后优先考虑自恢复，如无法做到自恢复，则下次逻辑重新上电后再恢复 |  | 合格 | 合格 | 合格 | 是 |  | 是 |  | 是
[5 empty] | 测量TURN全部熄灭后的报警线电压； |  |  |  |  | 合格 | 合格 | 合格 | 9 |  | 14 |  | 16
|  |  |  | LED+与LED-短路 | TURN全部熄灭 |  |  | #REF! |  | 合格 | 合格 | 合格 | 是 |  | 是 |  | 是
[5 empty] | 测量TURN全部熄灭后的报警线电压； |  |  |  |  | 合格 | 合格 | 合格 | 9 |  | 14 |  | 16
|  |  |  | 单颗LED开路 | TURN全部熄灭 |  |  | 非动画模式下故障消除后优先考虑自恢复，如无法做到自恢复，则下次逻辑重新上电后再恢复 |  | 合格 | 合格 | 合格 | 是 |  | 是 |  | 是
[5 empty] | 测量TURN全部熄灭后的报警线电压； |  |  |  |  | 合格 | 合格 | 合格 | 9 |  | 14 |  | 16
| TURN |  | TPS故障类型 | 每个TPS中任一LED开路 | TURN全部熄灭 |  |  | 非动画模式下故障消除后优先考虑自恢复，如无法做到自恢复，则下次逻辑重新上电后再恢复 |  | 合格 | 合格 | 合格 | 是 |  | 是 |  | 是
[5 empty] | 测量TURN全部熄灭后的报警线电压； |  |  |  |  | 合格 | 合格 | 合格 | 9 |  | 14 |  | 16
|  |  |  | 任一TPS短路 | TURN全部熄灭 |  |  | 非动画模式下故障消除后优先考虑自恢复，如无法做到自恢复，则下次逻辑重新上电后再恢复 |  | 合格 | 合格 | 合格 | 是 |  | 是 |  | 是
[5 empty] | 测量TURN全部熄灭后的报警线电压； |  |  |  |  | 合格 | 合格 | 合格 | 9 |  | 14 |  | 16
| TURN+Mini1 Logic 3 105Hz 45%-100%有效 |  | BUCK故障类型 | LED+开路 | TURN全部熄灭&DRL ON |  |  | 非动画模式下故障消除后优先考虑自恢复，如无法做到自恢复，则下次逻辑重新上电后再恢复 |  | 合格 | 合格 | 合格 | 是 |  | 是 |  | 是
[5 empty] | 测量TURN全部熄灭后的报警线电压； |  |  |  |  | 合格 | 合格 | 合格 | 9 |  | 14 |  | 16
|  |  |  | LED-开路 | TURN全部熄灭&DRL ON |  |  | 非动画模式下故障消除后优先考虑自恢复，如无法做到自恢复，则下次逻辑重新上电后再恢复 |  | 合格 | 合格 | 合格 | 是 |  | 是 |  | 是
[5 empty] | 测量TURN全部熄灭后的报警线电压； |  |  |  |  | 合格 | 合格 | 合格 | 9 |  | 14 |  | 16
|  |  |  | LED+,LED-同时开路 | TURN全部熄灭&DRL ON |  |  | 非动画模式下故障消除后优先考虑自恢复，如无法做到自恢复，则下次逻辑重新上电后再恢复 |  | 合格 | 合格 | 合格 | 是 |  | 是 |  | 是
[5 empty] | 测量TURN全部熄灭后的报警线电压； |  |  |  |  | 合格 | 合格 | 合格 | 9 |  | 14 |  | 16
|  |  |  | LED+与LED-短路 | TURN全部熄灭&DRL ON |  |  | #REF! |  | 合格 | 合格 | 合格 | 是 |  | 是 |  | 是
[5 empty] | 测量TURN全部熄灭后的报警线电压； |  |  |  |  | 合格 | 合格 | 合格 | 9 |  | 14 |  | 16
|  |  |  | 单颗LED开路 | TURN全部熄灭&DRL ON |  |  | 非动画模式下故障消除后优先考虑自恢复，如无法做到自恢复，则下次逻辑重新上电后再恢复 |  | 合格 | 合格 | 合格 | 是 |  | 是 |  | 是
[5 empty] | 测量TURN全部熄灭后的报警线电压； |  |  |  |  | 合格 | 合格 | 合格 | 9 |  | 14 |  | 16
| TURN+Mini1 Logic 3 105Hz 45%-100%有效 |  | TPS故障类型 | 每个TPS中任一LED开路 | TURN全部熄灭&DRL ON |  |  | 非动画模式下故障消除后优先考虑自恢复，如无法做到自恢复，则下次逻辑重新上电后再恢复 |  | 合格 | 合格 | 合格 | 是 |  | 是 |  | 是
[5 empty] | 测量TURN全部熄灭后的报警线电压； |  |  |  |  | 合格 | 合格 | 合格 | 9 |  | 14 |  | 16
|  |  |  | 任一TPS短路 | TURN全部熄灭&DRL ON |  |  | 非动画模式下故障消除后优先考虑自恢复，如无法做到自恢复，则下次逻辑重新上电后再恢复 |  | 合格 | 合格 | 合格 | 是 |  | 是 |  | 是
[5 empty] | 测量TURN全部熄灭后的报警线电压； |  |  |  |  | 合格 | 合格 | 合格 | 9 |  | 14 |  | 16
| TURN+Mini1 Logic 3 105Hz 25%-35%有效 |  | BUCK故障类型 | LED+开路 | TURN全部熄灭&PL ON |  |  | 非动画模式下故障消除后优先考虑自恢复，如无法做到自恢复，则下次逻辑重新上电后再恢复 |  | 合格 | 合格 | 合格 | 是 |  | 是 |  | 是
[5 empty] | 测量TURN全部熄灭后的报警线电压； |  |  |  |  | 合格 | 合格 | 合格 | 9 |  | 14 |  | 16
|  |  |  | LED-开路 | TURN全部熄灭&PL ON |  |  | 非动画模式下故障消除后优先考虑自恢复，如无法做到自恢复，则下次逻辑重新上电后再恢复 |  | 合格 | 合格 | 合格 | 是 |  | 是 |  | 是
[5 empty] | 测量TURN全部熄灭后的报警线电压； |  |  |  |  | 合格 | 合格 | 合格 | 9 |  | 14 |  | 16
|  |  |  | LED+,LED-同时开路 | TURN全部熄灭&PL ON |  |  | 非动画模式下故障消除后优先考虑自恢复，如无法做到自恢复，则下次逻辑重新上电后再恢复 |  | 合格 | 合格 | 合格 | 是 |  | 是 |  | 是
[5 empty] | 测量TURN全部熄灭后的报警线电压； |  |  |  |  | 合格 | 合格 | 合格 | 9 |  | 14 |  | 16
|  |  |  | LED+与LED-短路 | TURN全部熄灭&PL ON |  |  | #REF! |  | 合格 | 合格 | 合格 | 是 |  | 是 |  | 是
[5 empty] | 测量TURN全部熄灭后的报警线电压； |  |  |  |  | 合格 | 合格 | 合格 | 9 |  | 14 |  | 16
|  |  |  | 单颗LED开路 | TURN全部熄灭&PL ON |  |  | 非动画模式下故障消除后优先考虑自恢复，如无法做到自恢复，则下次逻辑重新上电后再恢复 |  | 合格 | 合格 | 合格 | 是 |  | 是 |  | 是
[5 empty] | 测量TURN全部熄灭后的报警线电压； |  |  |  |  | 合格 | 合格 | 合格 | 9 |  | 14 |  | 16
| TURN+Mini1 Logic 3 105Hz 25%-35%有效 |  | TPS故障类型 | 每个TPS中任一LED开路 | TURN全部熄灭&PL ON |  |  | 非动画模式下故障消除后优先考虑自恢复，如无法做到自恢复，则下次逻辑重新上电后再恢复 |  | 合格 | 合格 | 合格 | 是 |  | 是 |  | 是
[5 empty] | 测量TURN全部熄灭后的报警线电压； |  |  |  |  | 合格 | 合格 | 合格 | 9 |  | 14 |  | 16
|  |  |  | 任一TPS短路 | TURN全部熄灭&PL ON |  |  | 非动画模式下故障消除后优先考虑自恢复，如无法做到自恢复，则下次逻辑重新上电后再恢复 |  | 合格 | 合格 | 合格 | 是 |  | 是 |  | 是
[5 empty] | 测量TURN全部熄灭后的报警线电压； |  |  |  |  | 合格 | 合格 | 合格 | 9 |  | 14 |  | 16
六. 故障管理--6.4 5V和CAN线开路保护检测
动画故障 14V |  | 5V开路 |  | CANH开路 |  | CANL开路 |  | 5V+CANH开路 |  |  | 5V+CANL开路 |  |  | CANH+CANL开路 |  |  | 判定结果 |  | 备注
Turn |  | 不熄灭 |  | Turn熄灭 |  | 不熄灭 |  | 不熄灭 |  |  | 不熄灭 |  |  | 不熄灭 |  |  | 不合格 |  | CANH CANL故障 地址1不熄灭 5V负载内5V
|  | 熄灭后报警电压 | 0.02 | 熄灭后报警电压 | 14 | 熄灭后报警电压 | 14 | 熄灭后报警电压 |  | 14 | 熄灭后报警电压 |  | 14 | 熄灭后报警电压 |  | 14 | 不合格
Turn+Mini1 Logic 3 105Hz 45%-100%有效 |  | 不熄灭 |  | 不熄灭 |  | 不熄灭 |  | 不熄灭 |  |  | 不熄灭 |  |  | 不熄灭 |  |  | 不合格 |  | CANH CANL故障 地址1不熄灭 5V负载内5V
|  | 熄灭后报警电压 | 0.02 | 熄灭后报警电压 | 14 | 熄灭后报警电压 | 14 | 熄灭后报警电压 |  | 14 | 熄灭后报警电压 |  | 14 | 熄灭后报警电压 |  | 14 | 不合格
Turn+Mini1 Logic 3 105Hz 25%-35%有效 |  | 不熄灭 |  | 不熄灭 |  | 不熄灭 |  | 不熄灭 |  |  | 不熄灭 |  |  | 不熄灭 |  |  | 不合格 |  | CANH CANL故障 地址1不熄灭 5V负载内5V
|  | 熄灭后报警电压 | 0.02 | 熄灭后报警电压 | 14 | 熄灭后报警电压 | 14 | 熄灭后报警电压 |  | 14 | 熄灭后报警电压 |  | 14 | 熄灭后报警电压 |  | 14 | 不合格
六. 故障管理--6.5 TPS92662A 节点丢失检测
|  | 工作情况 |  | NA |  | NA |  | NA |  |  | NA |  |  | NA |  |  | 判定结果 |  | 备注
TURN 上电前开路TURN对应的Tx |  | TURN全部熄灭 发生故障后对应功能熄灭，非动画模式下故障消除后优先考虑自恢复，如无法做到自恢复，则下次逻辑重新上电后再恢复 |  | 是 | NA | [11 empty] | 合格
|  | 熄灭后报警电压 | 14 | [13 empty] | 合格
TURN 上电前开路TURN对应的Rx |  | TURN全部熄灭 发生故障后对应功能熄灭，非动画模式下故障消除后优先考虑自恢复，如无法做到自恢复，则下次逻辑重新上电后再恢复 |  | 是 | NA | [11 empty] | 合格
|  | 熄灭后报警电压 | 14 | [13 empty] | 合格
TURN 上电后开路TURN对应的Tx |  | TURN全部熄灭 发生故障后对应功能熄灭，非动画模式下故障消除后优先考虑自恢复，如无法做到自恢复，则下次逻辑重新上电后再恢复 |  | 是 | NA | [11 empty] | 合格
|  | 熄灭后报警电压 | 14 | [13 empty] | 合格
TURN 上电后开路TURN对应的Rx |  | TURN全部熄灭 发生故障后对应功能熄灭，非动画模式下故障消除后优先考虑自恢复，如无法做到自恢复，则下次逻辑重新上电后再恢复 |  | 否 | NA | [11 empty] | 不合格
|  | 熄灭后报警电压 | 14 | [13 empty] | 合格
TURN+Mini1 Logic 3 105Hz 45%-100%有效 上电前开路TURN对应的Tx |  | TURN全部熄灭&DRL ON 发生故障后对应功能熄灭，非动画模式下故障消除后优先考虑自恢复，如无法做到自恢复，则下次逻辑重新上电后再恢复 |  | 是 | NA | [11 empty] | 合格
|  | 熄灭后报警电压 | 14 | [13 empty] | 合格
TURN+Mini1 Logic 3 105Hz 45%-100%有效 上电前开路TURN对应的Rx |  | TURN全部熄灭&DRL ON 发生故障后对应功能熄灭，非动画模式下故障消除后优先考虑自恢复，如无法做到自恢复，则下次逻辑重新上电后再恢复 |  | 是 | NA | [11 empty] | 合格
|  | 熄灭后报警电压 | 14 | [13 empty] | 合格
TURN+Mini1 Logic 3 105Hz 45%-100%有效 上电后开路TURN对应的Tx |  | TURN全部熄灭&DRL ON 发生故障后对应功能熄灭，非动画模式下故障消除后优先考虑自恢复，如无法做到自恢复，则下次逻辑重新上电后再恢复 |  | 是 | NA | [11 empty] | 合格
|  | 熄灭后报警电压 | 14 | [13 empty] | 合格
TURN+Mini1 Logic 3 105Hz 45%-100%有效 上电后开路TURN对应的Rx |  | TURN全部熄灭&DRL ON 发生故障后对应功能熄灭，非动画模式下故障消除后优先考虑自恢复，如无法做到自恢复，则下次逻辑重新上电后再恢复 |  | 否 | NA | [11 empty] | 不合格
|  | 熄灭后报警电压 | 14 | [13 empty] | 合格
TURN+Mini1 Logic 3 105Hz 25%-35%有效 上电前开路TURN对应的Tx |  | TURN全部熄灭&PL ON 发生故障后对应功能熄灭，非动画模式下故障消除后优先考虑自恢复，如无法做到自恢复，则下次逻辑重新上电后再恢复 |  | 是 | NA | [11 empty] | 合格
|  | 熄灭后报警电压 | 14 | [13 empty] | 合格
TURN+Mini1 Logic 3 105Hz 25%-35%有效 上电前开路TURN对应的Rx |  | TURN全部熄灭&PL ON 发生故障后对应功能熄灭，非动画模式下故障消除后优先考虑自恢复，如无法做到自恢复，则下次逻辑重新上电后再恢复 |  | 是 | NA | [11 empty] | 合格
|  | 熄灭后报警电压 | 14 | [13 empty] | 合格
TURN+Mini1 Logic 3 105Hz 25%-35%有效 上电后开路TURN对应的Tx |  | TURN全部熄灭&PL ON 发生故障后对应功能熄灭，非动画模式下故障消除后优先考虑自恢复，如无法做到自恢复，则下次逻辑重新上电后再恢复 |  | 是 | NA | [11 empty] | 合格
|  | 熄灭后报警电压 | 14 | [13 empty] | 合格
TURN+Mini1 Logic 3 105Hz 25%-35%有效 上电后开路TURN对应的Rx |  | TURN全部熄灭&PL ON 发生故障后对应功能熄灭，非动画模式下故障消除后优先考虑自恢复，如无法做到自恢复，则下次逻辑重新上电后再恢复 |  | 否 | NA | [11 empty] | 不合格
|  | 熄灭后报警电压 | 14 | [13 empty] | 合格
七. 高低温--7.1 NTC功能检测项
高温曲线 | LB | 开始温度 | 105 | ℃ | 开始电阻 | 849.29 | Ω | 开始电流 | 930 | m A | 电阻/输出电流 | 偏差<10% | 合格 | 合格 | 820 |  | 900
|  | 结束温度 | 125 | ℃ | 结束电阻 | 521.56 | Ω | 结束电流 | 465 | m A | 电阻/输出电流 | 偏差<10% | 合格 | 合格 | 516 |  | 471
|  | 降功率斜率 | 2% | [6 empty] | %/° | 2.383% | 偏差<10% | 不合格 |  | 计算值
|  | 降功率过程 | 从 | 849.29 |  | Ω | 到 | 521.56 |  | Ω | 观察灯光状态 | 降低但不闪烁 | 合格 |  | 是
|  | 关断过程从 | 521.56 | Ω | 到 | 0 | Ω | 关断电流 | 465 | m A | 输出电流 | 偏差<10% | 合格 |  | 0
高温曲线 | HB | 开始温度 | 105 | ℃ | 开始电阻 | 849.29 | Ω | 开始电流 | 930 | m A | 电阻/输出电流 | 偏差<10% | 合格 | 合格 | 820 |  | 894
|  | 结束温度 | 125 | ℃ | 结束电阻 | 521.56 | Ω | 结束电流 | 465 | m A | 电阻/输出电流 | 偏差<10% | 合格 | 合格 | 517 |  | 468
|  | 降功率斜率 | 2% | [6 empty] | %/° | 2.383% | 偏差<10% | 不合格 |  | 计算值
|  | 降功率过程 | 从 | 849.29 |  | Ω | 到 | 521.56 |  | Ω | 观察灯光状态 | 降低但不闪烁 | 合格 |  | 是
|  | 关断过程从 | 521.56 | Ω | 到 | 0 | Ω | 关断电流 | 465 | m A | 输出电流 | 偏差<10% | 合格 |  | 0
所有功能的低温-40是否LED会熄灭？
低温熄灭验证 | LB | 结束温度 | -40 | ℃ | 结束电阻 | 190030 | Ω |  |  |  |  | 偏差<10% | 不合格 |  | 0 |  |  |  | 数据不完整
低温熄灭验证 | HB | 结束温度 | -40 | ℃ | 结束电阻 | 190030 | Ω |  |  |  |  | 偏差<10% | 不合格 |  | 0 |  |  |  | 数据不完整
低温熄灭验证 | DRL | 结束温度 | -40 | ℃ | 结束电阻 | 190030 | Ω |  |  |  |  | 偏差<10% | 不合格 |  | 0 |  |  |  | 数据不完整
低温熄灭验证 | PL | 结束温度 | -40 | ℃ | 结束电阻 | 190030 | Ω |  |  |  |  | 偏差<10% | 不合格 |  | 0 |  |  |  | 数据不完整
低温熄灭验证 | TURN | 结束温度 | -40 | ℃ | 结束电阻 | 190030 | Ω |  |  |  |  | 偏差<10% | 不合格 |  | 0 |  |  |  | 数据不完整
恒压通道输出峰值电压
功能 |  |  | 9V |  |  |  | 14V |  |  |  |  | 16V
|  |  | 冷启动 |  | 热启动 |  | 冷启动 |  |  | 热启动 |  | 冷启动 |  |  | 热启动
tail
turn
stop
恒压通道输出稳定电压(带载情况下)-稳定电压?V
功能 |  |  | 9V |  |  |  | 14V |  |  |  |  | 16V
tail |  |  | 6 |  |  |  | 7 |  |  |  |  | 7 |  |  |  | 不合格 | 不合格 | 不合格
turn |  |  | 5.26 |  |  |  | 5.29 |  |  |  |  | 5.28 |  |  |  | 合格 | 合格 | 合格
stop |  |  | 5.31 |  |  |  | 5.32 |  |  |  |  | 5.32 |  |  |  | 合格 | 合格 | 合格
恒压通道输出稳定电压(5V负载开路情况下)
功能 |  |  | 9V |  |  |  | 14V |  |  |  |  | 16V
tail |  |  | 5.39V |  |  |  | 5.39V |  |  |  |  | 6 |  |  |  | 不合格 | 不合格 | 不合格
turn |  |  | 5.26V |  |  |  | 5.29V |  |  |  |  | 5.28 |  |  |  | 不合格 | 不合格 | 合格
stop |  |  | 5.31V |  |  |  | 5.32V |  |  |  |  | 5.32 |  |  |  | 不合格 | 不合格 | 合格
恒压通道输出功率必须小于28W
功能 |  |  | 9V |  |  |  | 14V |  |  |  |  | 16V
tail |  |  | 10 | [12 empty] | 合格 | 合格 | 合格
turn | [15 empty] | 合格 | 合格 | 合格
stop | [11 empty] | 29 |  |  |  | 合格 | 合格 | 不合格
所有功能高低温点灯是否正常（仅模块放入温箱内）
高低温点灯验证 | LB | 运行温度 | -40 | ℃ | 功能是否正常 | 是 | [6 empty] | 不合格 | [5 empty] | 数据不完整
| LB | 运行温度 | 120 | ℃ | 功能是否正常 | 是 | [6 empty] | 不合格 | [5 empty] | 数据不完整
| HB | 运行温度 | -40 | ℃ | 功能是否正常 | 是 | [6 empty] | 不合格 | [5 empty] | 数据不完整
| HB | 运行温度 | 120 | ℃ | 功能是否正常 | 是 | [6 empty] | 不合格 | [5 empty] | 数据不完整
| DRL | 运行温度 | -40 | ℃ | 功能是否正常 | 是 | [6 empty] | 不合格 | [5 empty] | 数据不完整
| DRL | 运行温度 | 120 | ℃ | 功能是否正常 | 是 | [6 empty] | 不合格 | [5 empty] | 数据不完整
| PL | 运行温度 | -40 | ℃ | 功能是否正常 | 是 | [6 empty] | 不合格 | [5 empty] | 数据不完整
| PL | 运行温度 | 120 | ℃ | 功能是否正常 | 是 | [6 empty] | 不合格 | [5 empty] | 数据不完整
| TURN | 运行温度 | -40 | ℃ | 功能是否正常 | 是 | [6 empty] | 不合格 | [5 empty] | 数据不完整
| TURN | 运行温度 | 120 | ℃ | 功能是否正常 | 是 | [6 empty] | 不合格 | [5 empty] | 数据不完整
恒压通道测试
功能 | 测试项 |  | TPS929120地址 |  | BD18331地址 |  | 标准值 | 单位 | 判别偏差 |  |  | 实测值 |  |  | 测试结果
[9 empty] | 9V | 14V | 16V | 9V | 14V | 16V | 9V | 14V | 16V
| 通道启动峰值电压（热启动） | [5 empty] | 5.15 | V | 3% | 3% | 3% | 5.39 | 5.39 | 5.39 | 合格 | 合格 | 合格
| 通道启动峰值电流（热启动） | [5 empty] | 7 | A | 5% | 5% | 5% | 1.05 | 1.05 | 1.05 | 合格 | 合格 | 合格
| 通道稳定输出电压 | [5 empty] | 5 | V | 3% | 3% | 3% | 4.91 | 4.9 | 4.91 | 合格 | 合格 | 合格
| 通道稳定输出通道总电流 | [5 empty] | 7 | A |  |  |  | 0.738 | 0.738 | 0.738 | 合格 | 合格 | 合格
| 通道稳定输出延迟 | [5 empty] | 30 | ms |  |  |  | 25 | 13 | 13 | 合格 | 合格 | 合格
| 通道稳定输出通道总功率 | [5 empty] | 28 | W |  |  |  | 3.6236 | 3.6162 | 3.6236 | 合格 | 合格 | 合格
| 通道关闭时峰值电压 | [5 empty] | 0 | V | 3% | 3% | 3% | 0 | 0 | 0 | 合格 | 合格 | 合格
| 休眠电流 | [5 empty] | 40 | uA |  |  |  | 16 | 23 | 26.9 | 合格 | 合格 | 合格
5V LDO通道测试
检测表更新记录 | 2020/5/6 对应V001版本申请单完成初稿。 | [16 empty] | 沈建
测试问题栏 | 测试问题点（上一版本系统测试遗留问题） | [7 empty] | 测试问题点反馈 |  |  |  |  | 软件自测问题 |  | 带BUG发布 |  | 改善方
| 此版本第一次测试 □已关闭 □仍存在 | [7 empty] | □PASS □FAIL （系统工程师勾选）
| 测试问题点（软件自检） | [7 empty] | 测试问题点反馈 |  |  |  |  | 软件自测问题 |  | 带BUG发布 |  | 改善方
| 软件未自测 □硬件自测问题 □软件自测问题□软件带BUG发布 □硬件带BUG发布 | [7 empty] | □PASS □FAIL （系统工程师勾选）
| 测试问题点（系统测试） | [7 empty] | 测试问题点反馈 |  |  |  |  | 软件自测问题 |  | 带BUG发布 |  | 改善方
| 1.TURN在低温下地址1和地址4的LED会闪烁 □硬件自测问题 □软件自测问题□软件带BUG发布 □硬件带BUG发布 | [7 empty] | □PASS □FAIL （系统工程师勾选）
| 2.5V&CANH&CANL故障，LED不灭；TURN上电后开路Rx，开路芯片对应的LED不灭，其余地址的LED熄灭 □硬件自测问题 □软件自测问题□软件带BUG发布 □硬件带BUG发布 | [7 empty] | □PASS □FAIL （系统工程师勾选）
结论栏
测试工程师 |  |  |  | 系统工程师 |  |  |  |  | 审核 |  |  |  | 知晓 |  |  |  | 批准
时间 |  |  |  | 时间 |  |  |  |  | 时间 |  |  |  | 时间 |  |  |  | 时间

## 附件一逻辑表
E2LB-2 Base 附件一 行车点灯逻辑表
第一阶段开发任务
Input to Lamp |  |  |  |  | Lamp LED Array
Step | Turn | DRL/PL | HB | LB | LB/HB | DRL/PL | Turn | LB/HB | FAN | Outage | 9V | 14V | 16V
| logic 4 | logic 3 | logic 2 | logic 1 | Channel 1 | Channel 3 | Voltage Channel | LSSS1 | LSSS2
1 | Low | Low | Low | Low | OFF | OFF | OFF | LSSS1 100% ON LB+HB OFF | OFF | High | 是 | 是 | 是
2 | Low | Low | Low | DC | LB 100% ON | OFF | OFF | LSSS1 100% ON LB ON+HB OFF | LSSS2 100% ON FAN ON | High | 是 | 是 | 是
3 | Low | Low | DC | Low | LB+HB 100% ON | OFF | OFF | OFF | LSSS2 100% ON FAN ON | High | 是 | 是 | 是
4 | Low | Low | DC | DC | LB+HB 100% ON | OFF | OFF | OFF | LSSS2 100% ON FAN ON | High | 是 | 是 | 是
5 | Low | DRL 105Hz 45%-100% | Low | Low | OFF | DRL 100% ON | OFF | LSSS1 100% ON LB+HB OFF | OFF | High | 是 | 是 | 是
6 | Low | PL 105Hz 25%-35% | Low | Low | OFF | PL 15% ON | OFF | LSSS1 100% ON LB+HB OFF | OFF | High | 是 | 是 | 是
7 | Low | DRL 105Hz 45%-100% | Low | DC | LB 100% ON | DRL 100% ON | OFF | LSSS1 100% ON LB ON+HB OFF | LSSS2 100% ON FAN ON | High | 是 | 是 | 是
8 | Low | PL 105Hz 25%-35% | Low | DC | LB 100% ON | PL 15% ON | OFF | LSSS1 100% ON LB ON+HB OFF | LSSS2 100% ON FAN ON | High | 是 | 是 | 是
9 | Low | DRL 105Hz 45%-100% | DC | Low | LB+HB 100% ON | DRL 100% ON | OFF | OFF | LSSS2 100% ON FAN ON | High | 是 | 是 | 是
10 | Low | PL 105Hz 25%-35% | DC | Low | LB+HB 100% ON | PL 15% ON | OFF | OFF | LSSS2 100% ON FAN ON | High | 是 | 是 | 是
11 | Low | DRL 105Hz 45%-100% | DC | DC | LB+HB 100% ON | DRL 100% ON | OFF | OFF | LSSS2 100% ON FAN ON | High | 是 | 是 | 是
12 | Low | PL 105Hz 25%-35% | DC | DC | LB+HB 100% ON | PL 15% ON | OFF | OFF | LSSS2 100% ON FAN ON | High | 是 | 是 | 是
13 | 1.33Hz 60% High | Low | Low | Low | OFF | OFF | 动画文件中的195ms sheet | LSSS1 100% ON LB+HB OFF | OFF | Low | 是 | 是 | 是
| 1.33Hz 40% Low | [5 empty] | OFF |  |  | High | 是 | 是 | 是
14 | 1.33Hz 60% High | Low | Low | DC | LB 100% ON | OFF | 动画文件中的195ms sheet | LSSS1 100% ON LB ON+HB OFF | LSSS2 100% ON FAN ON | Low | 是 | 是 | 是
| 1.33Hz 40% Low | [5 empty] | OFF |  |  | High | 是 | 是 | 是
15 | 1.33Hz 60% High | Low | Low | DC | LB 100% ON | OFF | 动画文件中的195ms sheet | LSSS1 100% ON LB ON+HB OFF | LSSS2 100% ON FAN ON | Low | 是 | 是 | 是
| 1.33Hz 40% Low | [5 empty] | OFF |  |  | High | 是 | 是 | 是
16 | 1.33Hz 60% High | Low | DC | Low | LB+HB 100% ON | OFF | 动画文件中的195ms sheet | OFF | LSSS2 100% ON FAN ON | Low | 是 | 是 | 是
| 1.33Hz 40% Low | [5 empty] | OFF |  |  | High | 是 | 是 | 是
17 | 1.33Hz 60% High | Low | DC | DC | LB+HB 100% ON | OFF | 动画文件中的195ms sheet | OFF | LSSS2 100% ON FAN ON | Low | 是 | 是 | 是
| 1.33Hz 40% Low | [5 empty] | OFF |  |  | High | 是 | 是 | 是
18 | 1.33Hz 60% High | DRL 105Hz 45%-100% | Low | Low | OFF | OFF | 动画文件中的195ms sheet | LSSS1 100% ON LB+HB OFF | OFF | Low | 是 | 是 | 是
| 1.33Hz 40% Low | [5 empty] | OFF |  |  | High | 是 | 是 | 是
19 | 1.33Hz 60% High | PL 105Hz 25%-35% | Low | Low | OFF | OFF | 动画文件中的195ms sheet | LSSS1 100% ON LB+HB OFF | OFF | Low | 是 | 是 | 是
| 1.33Hz 40% Low | [5 empty] | OFF |  |  | High | 是 | 是 | 是
20 | 1.33Hz 60% High | DRL 105Hz 45%-100% | DC | DC | LB+HB 100% ON | OFF | 动画文件中的195ms sheet | OFF | LSSS2 100% ON FAN ON | Low | 是 | 是 | 是
| 1.33Hz 40% Low | [5 empty] | OFF |  |  | High | 是 | 是 | 是
21 | 1.33Hz 60% High | PL 105Hz 25%-35% | DC | DC | LB+HB 100% ON | OFF | 动画文件中的195ms sheet | OFF | LSSS2 100% ON FAN ON | Low | 是 | 是 | 是
| 1.33Hz 40% Low | [5 empty] | OFF |  |  | High | 是 | 是 | 是
备注 |  | Low代表逻辑无效，High代表逻辑有效