## Frontpage
MINI项目通用测试用例
Version 1.0

## 版本管理
MINI Software Test Report
Revision Management
版本管理
Test Report number 测试报告编号 | SW Revision 软件版本 | App Revision 应用版本 | Cail Revision 标定版本 | Anim Revision 动画版本 | FBL Revision 刷写版本 | HW Revision 硬件版本 | Test time 测试时间 | Checked by 审核 | Design Document 设计输入文档 | Modified Notification 版本变更说明 | Comments 备注
Number 序号 | Other Referenced Spec 其他参考规范 | [8 empty] | Versions 版本号 | Comments 备注
Member 测试人员 | Test Case 测试用例修改 | [5 empty] | Test Implement 测试实施结果 |  | contact information 咨询联系方式 | Comments 备注

## Test List
MINI项目列表Test List
Test Num 测试编号 | Test Item 测试项目 | Cases 用例数目 | Result 结果 |  |  | percent 通过百分比
|  |  | Pass | Fail | Not Execute
TC001 | 1
TC002 | 2
TC003 | 3
TC004 | 4
Total

## 1_休眠唤醒
休眠唤醒
需求 |  | 目标：
测试序号 | 测试ID |  | 预期结果 | 测试结果
休眠唤醒 --硬线
1 |  | 休眠测试-硬线休眠 |  | Logic X | 时间(s) | 休眠电流（uA）
| TC001-001-001 | 1、设置有效分RBIN= 2000 Ohm，NTC=25℃； 2、Bat 14V上电后，不接通讯，Logic X置高 3、Logic X 置低，测试Logic X 置低到输入电流下降沿的时间 4、测量休眠电流 | 1、在 x s休眠； 2、休眠电流≤40uA |  |  |  | Not executed
| TC001-001-002 | [5 empty] | Not executed
| TC001-001-003 | [5 empty] | Not executed
| TC001-001-004 | [5 empty] | Not executed
| TC001-001-005 | [5 empty] | Not executed
2 |  | 唤醒测试-硬线唤醒
| TC001-002-001 | 1、设置有效分RBIN= 2000 Ohm，NTC=25℃； 2、Bat 14V上电后，不接通讯，Logic X 置高 3、测量唤醒电流 | 模块唤醒 |  |  |  | Not executed
| TC001-002-002 | [5 empty] | Not executed
| TC001-002-003 | [5 empty] | Not executed
| TC001-002-004 | [5 empty] | Not executed
| TC001-002-005 | [5 empty] | Not executed

## 2_逻辑点灯
逻辑测试
Input to Lamp | [6 empty] | Lamp LED Array
Step | Animation | Turn Sequential | DRL/PL | Turn | HB | LB | LB | HB | DRL/PL | Turn | LSSS2 | Outage | Result
| Logic 6 | Logic 5 | Logic 4 | Logic 3 | Logic 2 | Logic 1 | Channel 1 | Channel 3 | Voltage Channel |  | FAN |  |  | 地址 | 测试值
1 | Low | Low | Low | Low | Low | Low | OFF | OFF | DRL/PL OFF Voltage Channel无输出 | Turn OFF Voltage Channel无输出 | OFF | High | Not executed
2 | Low | Low | Low | Low | Low | DC | LB 100% ON | OFF | DRL/PL OFF Voltage Channel有输出 | Turn OFF Voltage Channel有输出 | LSSS2 100% ON FAN 100% ON | High | Not executed
3 | Low | Low | Low | Low | DC | Low | OFF | HB 100% ON | DRL/PL OFF Voltage Channel有输出 | Turn OFF Voltage Channel有输出 | LSSS2 100% ON FAN 100% ON | High | Not executed
4 | Low | Low | Low | Low | DC | DC | LB 100% ON | HB 100% ON | DRL/PL OFF Voltage Channel有输出 | Turn OFF Voltage Channel有输出 | LSSS2 100% ON FAN 100% ON | High | Not executed
5 | Low | Low | Low | 1.33Hz 60% High | Low | Low | OFF | OFF | DRL/PL OFF Voltage Channel有输出 | Turn 100% ON | LSSS2 100% ON FAN 100% ON | Low | Not executed
|  |  |  | 1.33Hz 40% Low | [5 empty] | Turn OFF Voltage Channel有输出 | OFF | High | Not executed
6 | Low | Low | Low | 1.33Hz 60% High | Low | DC | LB 100% ON | OFF | DRL/PL OFF Voltage Channel有输出 | Turn 100% ON | LSSS2 100% ON FAN 100% ON | Low | Not executed
|  |  |  | 1.33Hz 40% Low | [5 empty] | Turn OFF Voltage Channel有输出 |  | High | Not executed
7 | Low | Low | Low | 1.33Hz 60% High | DC | Low | OFF | HB 100% ON | DRL/PL OFF Voltage Channel有输出 | Turn 100% ON | LSSS2 100% ON FAN 100% ON | Low | Not executed
|  |  |  | 1.33Hz 40% Low | [5 empty] | Turn OFF Voltage Channel有输出 |  | High | Not executed
8 | Low | Low | Low | 1.33Hz 60% High | DC | DC | LB 100% ON | HB 100% ON | DRL/PL OFF Voltage Channel有输出 | Turn 100% ON | LSSS2 100% ON FAN 100% ON | Low | Not executed
|  |  |  | 1.33Hz 40% Low | [5 empty] | Turn OFF Voltage Channel有输出 |  | High | Not executed
9 | Low | Low | 105Hz 80%~100% | Low | Low | Low | OFF | OFF | DRL 100% ON | OFF | LSSS2 100% ON FAN 100% ON | High | Not executed
10 | Low | Low | 105Hz 80%~100% | Low | Low | DC | LB 100% ON | OFF | DRL 100% ON | OFF | LSSS2 100% ON FAN 100% ON | High | Not executed
11 | Low | Low | 105Hz 80%~100% | Low | DC | Low | OFF | HB 100% ON | DRL 100% ON | OFF | LSSS2 100% ON FAN 100% ON | High | Not executed
12 | Low | Low | 105Hz 80%~100% | Low | DC | DC | LB 100% ON | HB 100% ON | DRL 100% ON | OFF | LSSS2 100% ON FAN 100% ON | High | Not executed
13 | Low | Low | 105Hz 20%~40% | Low | Low | Low | OFF | OFF | PL 10% ON | OFF | LSSS2 100% ON FAN 100% ON | High | Not executed
14 | Low | Low | 105Hz 20%~40% | Low | Low | DC | LB 100% ON | OFF | PL 10% ON | OFF | LSSS2 100% ON FAN 100% ON | High | Not executed
15 | Low | Low | 105Hz 20%~40% | Low | DC | Low | OFF | HB 100% ON | PL 10% ON | OFF | LSSS2 100% ON FAN 100% ON | High | Not executed
16 | Low | Low | 105Hz 20%~40% | Low | DC | DC | LB 100% ON | HB 100% ON | PL 10% ON | OFF | LSSS2 100% ON FAN 100% ON | High | Not executed
17 | Low | Low | 105Hz 20%~40% | 1.33Hz 60% High | Low | Low | OFF | OFF | OFF | Turn 100% ON | LSSS2 100% ON FAN 100% ON | Low | Not executed
|  |  |  | 1.33Hz 40% Low |  |  |  |  | PL 10% ON | OFF |  | High | Not executed
18 | Low | Low | 105Hz 20%~40% | 1.33Hz 60% High | Low | DC | LB 100% ON | OFF | OFF | Turn 100% ON | LSSS2 100% ON FAN 100% ON | Low | Not executed
|  |  |  | 1.33Hz 40% Low |  |  |  |  | PL 10% ON | OFF |  | High | Not executed
19 | Low | Low | 105Hz 20%~40% | 1.33Hz 60% High | DC | Low | OFF | HB 100% ON | OFF | Turn 100% ON | LSSS2 100% ON FAN 100% ON | Low | Not executed
|  |  |  | 1.33Hz 40% Low |  |  |  |  | PL 10% ON | OFF |  | High | Not executed
20 | Low | Low | 105Hz 20%~40% | 1.33Hz 60% High | DC | DC | LB 100% ON | HB 100% ON | OFF | Turn 100% ON | LSSS2 100% ON FAN 100% ON | Low | Not executed
|  |  |  | 1.33Hz 40% Low |  |  |  |  | PL 10% ON | OFF |  | High | Not executed
21 | Low | Low | 105Hz 80%~100% | 1.33Hz 60% High | Low | Low | OFF | OFF | DRL/PL OFF Voltage Channel有输出 | Turn 100% ON | LSSS2 100% ON FAN 100% ON | Low | Not executed
|  |  |  | 1.33Hz 40% Low | [5 empty] | Turn OFF Voltage Channel有输出 |  | High | Not executed
22 | Low | Low | 105Hz 80%~100% | 1.33Hz 60% High | Low | DC | LB 100% ON | OFF | DRL/PL OFF Voltage Channel有输出 | Turn 100% ON | LSSS2 100% ON FAN 100% ON | Low | Not executed
|  |  |  | 1.33Hz 40% Low | [5 empty] | Turn OFF Voltage Channel有输出 |  | High | Not executed
23 | Low | Low | 105Hz 80%~100% | 1.33Hz 60% High | DC | Low | OFF | HB 100% ON | DRL/PL OFF Voltage Channel有输出 | Turn 100% ON | LSSS2 100% ON FAN 100% ON | Low | Not executed
|  |  |  | 1.33Hz 40% Low | [5 empty] | Turn OFF Voltage Channel有输出 |  | High | Not executed
24 | Low | Low | 105Hz 80%~100% | 1.33Hz 60% High | DC | DC | LB 100% ON | HB 100% ON | DRL/PL OFF Voltage Channel有输出 | Turn 100% ON | LSSS2 100% ON FAN 100% ON | Low | Not executed
|  |  |  | 1.33Hz 40% Low | [5 empty] | Turn OFF Voltage Channel有输出 |  | High | Not executed
25 | Low | DC | Low | Low | Low | Low | OFF | OFF | OFF | OFF | OFF | Low | Not executed
26 | Low | DC | Low | Low | Low | DC | LB 100% ON | OFF | DRL/PL OFF Voltage Channel有输出 | Turn OFF Voltage Channel有输出 | LSSS2 100% ON FAN 100% ON | Low | Not executed
27 | Low | DC | Low | Low | DC | Low | OFF | HB 100% ON | DRL/PL OFF Voltage Channel有输出 | Turn OFF Voltage Channel有输出 | LSSS2 100% ON FAN 100% ON | Low | Not executed
28 | Low | DC | Low | Low | DC | DC | LB 100% ON | HB 100% ON | DRL/PL OFF Voltage Channel有输出 | Turn OFF Voltage Channel有输出 | LSSS2 100% ON FAN 100% ON | Low | Not executed
29 | Low | DC | Low | 1.33Hz 60% High | Low | Low | OFF | OFF | DRL/PL OFF Voltage Channel有输出 | Sequential Turn Day | LSSS2 100% ON FAN 100% ON | Low | Not executed
|  |  |  | 1.33Hz 40% Low | [5 empty] | Turn OFF Voltage Channel有输出 | OFF | High | Not executed
30 | Low | DC | Low | 1.33Hz 60% High | Low | DC | LB 100% ON | OFF | DRL/PL OFF Voltage Channel有输出 | Sequential Turn Day | LSSS2 100% ON FAN 100% ON | Low | Not executed
|  |  |  | 1.33Hz 40% Low | [5 empty] | Turn OFF Voltage Channel有输出 |  | High | Not executed
31 | Low | DC | Low | 1.33Hz 60% High | DC | Low | OFF | HB 100% ON | DRL/PL OFF Voltage Channel有输出 | Sequential Turn Day | LSSS2 100% ON FAN 100% ON | Low | Not executed
|  |  |  | 1.33Hz 40% Low | [5 empty] | Turn OFF Voltage Channel有输出 |  | High | Not executed
32 | Low | DC | Low | 1.33Hz 60% High | DC | DC | LB 100% ON | HB 100% ON | DRL/PL OFF Voltage Channel有输出 | Sequential Turn Day | LSSS2 100% ON FAN 100% ON | Low | Not executed
|  |  |  | 1.33Hz 40% Low | [5 empty] | Turn OFF Voltage Channel有输出 |  | High | Not executed
33 | Low | DC | 105Hz 20%~40% | 1.33Hz 60% High | Low | Low | OFF | OFF | Sequential Turn Night | Sequential Turn Night | LSSS2 100% ON FAN 100% ON | Low | Not executed
|  |  |  | 1.33Hz 40% Low | [7 empty] | High | Not executed
34 | Low | DC | 105Hz 20%~40% | 1.33Hz 60% High | Low | DC | LB 100% ON | OFF | Sequential Turn Night | Sequential Turn Night | LSSS2 100% ON FAN 100% ON | Low | Not executed
|  |  |  | 1.33Hz 40% Low | [7 empty] | High | Not executed
35 | Low | DC | 105Hz 20%~40% | 1.33Hz 60% High | DC | Low | OFF | HB 100% ON | Sequential Turn Night | Sequential Turn Night | LSSS2 100% ON FAN 100% ON | Low | Not executed
|  |  |  | 1.33Hz 40% Low | [7 empty] | High | Not executed
36 | Low | DC | 105Hz 20%~40% | 1.33Hz 60% High | DC | DC | LB 100% ON | HB 100% ON | Sequential Turn Night | Sequential Turn Night | LSSS2 100% ON FAN 100% ON | Low | Not executed
|  |  |  | 1.33Hz 40% Low | [7 empty] | High | Not executed
37 | Low | DC | 105Hz 80%~100% | 1.33Hz 60% High | Low | Low | OFF | OFF | DRL/PL OFF Voltage Channel有输出 | Sequential Turn Day | LSSS2 100% ON FAN 100% ON | Low | Not executed
|  |  |  | 1.33Hz 40% Low | [5 empty] | Turn OFF Voltage Channel有输出 |  | High | Not executed
38 | Low | DC | 105Hz 80%~100% | 1.33Hz 60% High | Low | DC | LB 100% ON | OFF | DRL/PL OFF Voltage Channel有输出 | Sequential Turn Day | LSSS2 100% ON FAN 100% ON | Low | Not executed
|  |  |  | 1.33Hz 40% Low | [5 empty] | Turn OFF Voltage Channel有输出 |  | High | Not executed
39 | Low | DC | 105Hz 80%~100% | 1.33Hz 60% High | DC | Low | OFF | HB 100% ON | DRL/PL OFF Voltage Channel有输出 | Sequential Turn Day | LSSS2 100% ON FAN 100% ON | Low | Not executed
|  |  |  | 1.33Hz 40% Low | [5 empty] | Turn OFF Voltage Channel有输出 |  | High | Not executed
40 | Low | DC | 105Hz 80%~100% | 1.33Hz 60% High | DC | DC | LB 100% ON | HB 100% ON | DRL/PL OFF Voltage Channel有输出 | Sequential Turn Day | LSSS2 100% ON FAN 100% ON | Low | Not executed
|  |  |  | 1.33Hz 40% Low | [5 empty] | Turn OFF Voltage Channel有输出 |  | High | Not executed
41 | Low | DC | 105Hz 80%~100% | Low | Low | Low | OFF | OFF | DRL 100% ON | OFF | LSSS2 100% ON FAN 100% ON | High | Not executed
42 | Low | DC | 105Hz 80%~100% | Low | Low | DC | LB 100% ON | OFF | DRL 100% ON | OFF | LSSS2 100% ON FAN 100% ON | High | Not executed
43 | Low | DC | 105Hz 80%~100% | Low | DC | Low | OFF | HB 100% ON | DRL 100% ON | OFF | LSSS2 100% ON FAN 100% ON | High | Not executed
44 | Low | DC | 105Hz 80%~100% | Low | DC | DC | LB 100% ON | HB 100% ON | DRL 100% ON | OFF | LSSS2 100% ON FAN 100% ON | High | Not executed
45 | Low | DC | 105Hz 20%~40% | Low | Low | Low | OFF | OFF | PL 10% ON | OFF | LSSS2 100% ON FAN 100% ON | High | Not executed
46 | Low | DC | 105Hz 20%~40% | Low | Low | DC | LB 100% ON | OFF | PL 10% ON | OFF | LSSS2 100% ON FAN 100% ON | High | Not executed
47 | Low | DC | 105Hz 20%~40% | Low | DC | Low | OFF | HB 100% ON | PL 10% ON | OFF | LSSS2 100% ON FAN 100% ON | High | Not executed
48 | Low | DC | 105Hz 20%~40% | Low | DC | DC | LB 100% ON | HB 100% ON | PL 10% ON | OFF | LSSS2 100% ON FAN 100% ON | High | Not executed

## 3_故障测试
故障测试
需求 |  | 目标：
测试序号 | 测试ID |  | 预期结果 | 测试结果
NTC故障测试
1 |  | CHN X NTCX 断路--上电前
| TC003-001-001 | 1、设置NTC X 断路 2、设置 电源电压=14V, Logic X 信号置高电平 3、去除NTCX断路故障，观察灯光是否点亮 | 2、对应灯保持不亮； 3、故障去除后恢复点亮 | NTC1 | Not executed
| TC003-001-002 |  |  | NTC2 | Not executed
2 |  | CHN X NTCX 断路--上电后
| TC003-002-001 | 1、设置 电源电压=14V，LogicX信号置高电平 2、设置NTCX断路,观察灯光效果 3、去除NTCX断路故障，观察灯光是否点亮 | 2、NTC故障后功能熄灭； 3、故障去除后对应灯点亮 | NTC1 | Not executed
| TC003-002-002 |  |  | NTC2 | Not executed
3 |  | CHN X NTCX 短路--上电前
| TC003-003-001 | 1、设置NTC X 短路 2、设置 电源电压=14V, Logic X 信号置高电平 3、去除NTCX 短路故障，观察灯光是否点亮 | 2、对应灯保持不亮； 3、故障去除后恢复点亮 | NTC1 | Not executed
| TC003-003-002 |  |  | NTC2 | Not executed
4 |  | CHN X NTCX 短路--上电后
| TC003-004-001 | 1、设置 电源电压=14V，LogicX信号置高电平 2、设置NTCX短路,观察灯光效果 3、去除NTCX短路故障，观察灯光是否点亮 | 2、NTC故障后功能熄灭； 3、故障去除后对应灯点亮 | NTC1 | Not executed
| TC003-004-002 |  |  | NTC2 | Not executed
RBIN故障测试 --模块RBIN
5 |  | RBIN 短路 - 上电前
| TC003-005-001 | 1、设置RBIN = 2000Ohm 2、RBIN +短路 3、电源电压 = 14V,logic置高 4、取消RBIN +短路 5、电源电压重启 | 3、对应功能保持不亮； 5、故障取消电源电压重启功能恢复输出 | RBin1 | Not executed
| TC003-005-002 |  |  | RBin3 | Not executed
6 |  | RBIN 短路 - 上电后
| TC003-006-001 | 1、设置RBIN = 2000Ohm,电源电压 = 14V 2、RBIN +短路 3、logic置高 4、取消RBIN +短路 5、电源电压重启 | 2.RBIN短路时Logic保持输出 3. 重启电源，Logic无输出 5. 故障取消电源电压重启Logic恢复输出 | RBin1 | Not executed
| TC003-006-002 |  |  | RBin3 | Not executed
7 |  | RBIN 断路 - 上电前
| TC003-007-001 | 1、设置RBIN = 2000Ohm 2、RBIN +断路 3、电源电压 = 14V,logic置高 4、取消RBIN +断路 5、电源电压重启 | 3、Logic通道无输出 5、故障取消电源电压重启Logic恢复输出 | RBin1 | Not executed
| TC003-007-002 |  |  | RBin3 | Not executed
8 |  | RBIN 断路 - 上电后
| TC003-008-001 | 1、设置RBIN = 2000Ohm,电源电压 = 14V 2、RBIN +断路 3、logic置高 4、取消RBIN +断路 5、电源电压重启 | 2.RBIN短路时Logic保持输出 3. 重启电源，Logic无输出 5. 故障取消电源电压重启Logic恢复输出 | RBin1 | Not executed
| TC003-008-002 |  |  | RBin3 | Not executed
通道故障
9 |  | 通道+断路 -上电后
| TC003-009-001 | 1、设置NTC=25℃，RBIN=2000ohm电源电压 =14V 2、logic置高，测量Led电流 3、 通道+断路 4、去除通道故障，测量Led电流; | 3、当通道断开时输出电流为0; 4、故障去除后，输出恢复到100%; |  | Not executed
| TC003-009-002 |  |  |  | Not executed
| TC003-009-003 |  |  |  | Not executed
| TC003-009-004 |  |  |  | Not executed
| TC003-009-005 |  |  |  | Not executed
| TC003-009-006 |  |  |  | Not executed
| TC003-009-007 |  |  |  | Not executed
10 |  | 通道-断路 -上电后
| TC003-010-001 | 1、设置NTC=25℃，RBIN=2000ohm电源电压 =14V 2、logic置高，测量Led电流 3、通道 - 断路 4、去除通道故障，测量Led电流; | 3、当通道断开时输出电流为0; 4、故障去除后，输出恢复到100%; |  | Not executed
| TC003-010-002 |  |  |  | Not executed
| TC003-010-003 |  |  |  | Not executed
| TC003-010-004 |  |  |  | Not executed
| TC003-010-005 |  |  |  | Not executed
| TC003-010-006 |  |  |  | Not executed
| TC003-010-007 |  |  |  | Not executed
11 |  | 通道+断路 -上电前
| TC003-011-001 | 1、 通道+断路 2、设置NTC=25℃，RBIN=2000ohm电源电压 =14V 3、logic置高，测量Led电流 4、去除通道故障，测量Led电流; | 3、输出电流为0; 4、故障去除后，输出恢复到100%; |  | Not executed
| TC003-011-002 |  |  |  | Not executed
| TC003-011-003 |  |  |  | Not executed
| TC003-011-004 |  |  |  | Not executed
| TC003-011-005 |  |  |  | Not executed
| TC003-011-006 |  |  |  | Not executed
| TC003-011-007 |  |  |  | Not executed
12 |  | 通道-断路 -上电前
| TC003-012-001 | 1、通道 - 断路 2、设置NTC=25℃，RBIN=2000ohm电源电压 =14V 3、logic置高，测量Led电流 4、去除通道故障，测量Led电流; | 3、输出电流为0; 4、故障去除后，输出恢复到100%; |  | Not executed
| TC003-012-002 |  |  |  | Not executed
| TC003-012-003 |  |  |  | Not executed
| TC003-012-004 |  |  |  | Not executed
| TC003-012-005 |  |  |  | Not executed
| TC003-012-006 |  |  |  | Not executed
| TC003-012-007 |  |  |  | Not executed
13 |  | 通道正负极同时开路-上电后
| TC003-013-001 | 1、设置NTC=25℃，RBIN=2000ohm电源电压 =14V 2、logic置高，测量Led电流 3、 通道正负极开路 4、去除通道故障，测量Led电流; | 3、当通道断开时输出电流为0; 4、故障去除后，输出恢复到100%; |  | Not executed
| TC003-013-002 |  |  |  | Not executed
| TC003-013-003 |  |  |  | Not executed
| TC003-013-004 |  |  |  | Not executed
| TC003-013-005 |  |  |  | Not executed
| TC003-013-006 |  |  |  | Not executed
| TC003-013-007 |  |  |  | Not executed
14 |  | 通道正负极同时短路 -上电后
| TC003-014-001 | 1、设置NTC=25℃，RBIN=2000ohm电源电压 =14V 2、logic置高，测量Led电流 3、通道正负极短路 4、去除通道故障，测量Led电流; | 3、当通道短路时输出电流为0; 4、故障去除后，输出恢复到100%; |  | Not executed
| TC003-014-002 |  |  |  | Not executed
| TC003-014-003 |  |  |  | Not executed
| TC003-014-004 |  |  |  | Not executed
| TC003-014-005 |  |  |  | Not executed
| TC003-014-006 |  |  |  | Not executed
| TC003-014-007 |  |  |  | Not executed
15 |  | 通道正负极同时开路 -上电前
| TC003-015-001 | 1、 通道正负极开路 2、设置NTC=25℃，RBIN=2000ohm电源电压 =14V 3、logic置高，测量Led电流 4、去除通道故障，测量Led电流; | 3、输出电流为0; 4、故障去除后，输出恢复到100%; |  | Not executed
| TC003-015-002 |  |  |  | Not executed
| TC003-015-003 |  |  |  | Not executed
| TC003-015-004 |  |  |  | Not executed
| TC003-015-005 |  |  |  | Not executed
| TC003-015-006 |  |  |  | Not executed
| TC003-015-007 |  |  |  | Not executed
16 |  | 通道正负极同时短路 -上电前
| TC003-016-001 | 1、通道正负极短路 2、设置NTC=25℃，RBIN=2000ohm电源电压 =14V 3、logic置高，测量Led电流 4、去除通道故障，测量Led电流; | 3、输出电流为0; 4、故障去除后，输出恢复到100%; |  | Not executed
| TC003-016-002 |  |  |  | Not executed
| TC003-016-003 |  |  |  | Not executed
| TC003-016-004 |  |  |  | Not executed
| TC003-016-005 |  |  |  | Not executed
| TC003-016-006 |  |  |  | Not executed
| TC003-016-007 |  |  |  | Not executed
通讯故障--节点故障（Tx&Rx）
17 |  | 节点Tx断路
| TC003-017-001 | 1、设置NTC=25℃，RBIN=2000ohm电源电压 =14V 2、logic置高，测量Led电流 3、节点Tx断路 4、取消故障，测量Led电流; | 无输出一灭全灭 |  | Not executed
| TC003-017-002 |  |  |  | Not executed
| TC003-017-003 |  |  |  | Not executed
18 |  | 节点Rx断路
| TC003-018-001 | 1、设置NTC=25℃，RBIN=2000ohm电源电压 =14V 2、logic置高，测量Led电流 3、节点Rx断路 4、取消故障，测量Led电流; | 无输出一灭全灭 |  | Not executed
| TC003-018-002 |  |  |  | Not executed
| TC003-018-003 |  |  |  | Not executed
通讯故障--CAN故障
19 |  | CAN H断路
| TC003-019-001 | 1、设置NTC=25℃，RBIN=2000ohm电源电压 =14V 2、logic置高，测量Led电流 3、 CAN H断路 4、取消故障，测量Led电流; | 无输出一灭全灭 |  | Not executed
| TC003-019-002 |  |  |  | Not executed
| TC003-019-003 |  |  |  | Not executed
20 |  | CAN L断路
| TC003-020-001 | 1、设置NTC=25℃，RBIN=2000ohm电源电压 =14V 2、logic置高，测量Led电流 3、 CAN L断路 4、取消故障，测量Led电流; | 无输出一灭全灭 |  | Not executed
| TC003-020-002 |  |  |  | Not executed
| TC003-020-003 |  |  |  | Not executed
21 |  | CAN H短路
| TC003-021-001 | 1、设置NTC=25℃，RBIN=2000ohm电源电压 =14V 2、logic置高，测量Led电流 3、 CAN H短路 4、取消故障，测量Led电流; | 无输出一灭全灭 |  | Not executed
| TC003-021-002 |  |  |  | Not executed
| TC003-021-003 |  |  |  | Not executed
22 |  | CAN L短路
| TC003-022-001 | 1、设置NTC=25℃，RBIN=2000ohm电源电压 =14V 2、logic置高，测量Led电流 3、 CAN L短路 4、取消故障，测量Led电流; | 无输出一灭全灭 |  | Not executed
| TC003-022-002 |  |  |  | Not executed
| TC003-022-003 |  |  |  | Not executed
23 |  | CAN L&CAN H断路
| TC003-023-001 | 1、设置NTC=25℃，RBIN=2000ohm电源电压 =14V 2、logic置高，测量Led电流 3、CAN L&CAN H断路 4、取消故障，测量Led电流; | 无输出一灭全灭 |  | Not executed
| TC003-023-002 |  |  |  | Not executed
| TC003-023-003 |  |  |  | Not executed
24 |  | CAN L&CAN H短路
| TC003-024-001 | 1、设置NTC=25℃，RBIN=2000ohm电源电压 =14V 2、logic置高，测量Led电流 3、CAN L&CAN H短路 4、取消故障，测量Led电流; | 无输出一灭全灭 |  | Not executed
| TC003-024-002 |  |  |  | Not executed
| TC003-024-003 |  |  |  | Not executed
通讯故障--5V故障
25 |  | 5V开路
| TC003-025-001 | 1、设置NTC=25℃，RBIN=2000ohm电源电压 =14V 2、logic置高，测量Led电流 3、 5V开路 4、取消故障，测量Led电流; | 无输出一灭全灭 |  | Not executed
| TC003-025-002 |  |  |  | Not executed
| TC003-025-003 |  |  |  | Not executed
LED故障--开短路故障
26 |  | 开路故障
| TC003-026-001 | 1、设置NTC=25℃，RBIN=2000ohm电源电压 =14V 2、Logic 置高，测量Led电流 3、 LED开路 4、取消故障，测量Led电流; | 无输出一灭全灭 | ox00 | Not executed
| TC003-026-002 |  |  | ox01 | Not executed
| TC003-026-003 |  |  | ox02 | Not executed
| TC003-026-004 |  |  | ox03 | Not executed
27 |  | 短路故障
| TC003-027-001 | 1、设置NTC=25℃，RBIN=2000ohm，电源电压 =14V 2、Logic 置高，测量Led电流 3、LED短路 4、取消故障，测量Led电流; | 无输出一灭全灭 | ox00 | Not executed
| TC003-027-002 |  |  | ox01 | Not executed
| TC003-027-003 |  |  | ox02 | Not executed
| TC003-027-004 |  |  | ox03 | Not executed
TPS929120_REF开路检测
28 |  | REF开路
| TC003-028-001 | 1、设置NTC=25℃，RBIN=2000ohm电源电压 =14V 2、logic置高，测量Led电流 3、REF开路 4、取消故障，测量Led电流; | 无输出一灭全灭 |  | Not executed
| TC003-028-002 |  |  |  | Not executed
| TC003-028-003 |  |  |  | Not executed
TPS929120 OUTx通道开路或短路
29 |  | 开路故障
| TC003-029-001 | 1、设置NTC=25℃，RBIN=2000ohm电源电压 =14V 2、logic置高，测量Led电流 3、 TPS929120 OUTx通道开路 4、取消故障，测量Led电流; | 无输出一灭全灭 |  | Not executed
| TC003-029-002 |  |  |  | Not executed
| TC003-029-003 |  |  |  | Not executed
30 |  | 短路故障
| TC003-030-001 | 1、设置NTC=25℃，RBIN=2000ohm电源电压 =14V 2、logic置高，测量Led电流 3、TPS929120 OUTx通道短路 4、取消故障，测量Led电流; | 无输出一灭全灭 |  | Not executed
| TC003-030-002 |  |  |  | Not executed
| TC003-030-003 |  |  |  | Not executed
BD18333单个输出通道故障--开路故障
31 |  | 通道开路
| TC003-031-001 | 1、设置NTC=25℃，RBIN=2000ohm，电源电压 =14V 2、Logic 置高，测量Led电流 3、单颗LED开路 4、取消故障，测量Led电流; | 3、无输出一灭全灭 4、故障取消恢复输出(如无法做到自恢复，则需重新上逻辑恢复输出) | ox00 | Not executed
| TC003-031-002 |  |  | ox01 | Not executed
| TC003-031-003 |  |  | ox02 | Not executed
| TC003-031-004 |  |  | ox03 | Not executed
BD18333_EXTISET1短路故障--短路故障
32 |  | EXTISET1短路
| TC003-032-001 | 1、设置NTC=25℃，RBIN=2000ohm，电源电压 =14V 2、Logic 置高，测量Led电流 3、 EXTISET1短路 4、取消故障，测量Led电流; | 3、无输出一灭全灭 4、故障取消恢复输出(如无法做到自恢复，则需重新上逻辑恢复输出) | ox00 | Not executed
| TC003-032-002 |  |  | ox01 | Not executed
| TC003-032-003 |  |  | ox02 | Not executed
| TC003-032-004 |  |  | ox03 | Not executed

## 4_迎送宾动画测试
迎送宾动画测试
需求 |  | 测试目标：
序号 | 测试 ID | 前置条件 | 步骤 | 预期结果 | 测试结果 | 备注
1 |  |  | 动画效果测试（包括流水顺序和时长）
| TC001-001-001 | 1、负载正常连接 2、RBIN=2000ohm，NTC=25℃ 3、设置电源电压=13.5V | 1、设置logicX 频率=105Hz Duty的值为20%； 2、logicX on； 3、测试动画效果 | 按照正确动画效果输出，动画总时长误差在30ms内，详情参照interface | Not executed
| TC001-001-002 | 1、负载正常连接 2、RBIN=2000ohm，NTC=25℃ 3、设置电源电压=13.5V | 1、设置logicX 频率=105Hz Duty的值为40%； 2、logicX on； 3、测试动画效果 | 按照正确动画效果输出，动画总时长误差在30ms内，详情参照interface | Not executed
| TC001-001-003 | 1、负载正常连接 2、RBIN=2000ohm，NTC=25℃ 3、设置电源电压=13.5V | 1、设置logicX 频率=105Hz Duty的值为60%； 2、logicX on； 3、测试动画效果 | 按照正确动画效果输出，动画总时长误差在30ms内，详情参照interface | Not executed
| TC001-001-004 | 1、负载正常连接 2、RBIN=2000ohm，NTC=25℃ 3、设置电源电压=13.5V | 1、设置logicX 频率=105Hz Duty的值为80%； 2、logicX on； 3、测试动画效果 | 按照正确动画效果输出，动画总时长误差在30ms内，详情参照interface | Not executed
2 |  |  | 动画占空比测试
| TC001-002-001 | 1、负载正常连接 2、RBIN=2000ohm，NTC=25℃ 3、设置电源电压=13.5V | 1、设置logicX 频率=105Hz Duty的值为20%； 2、logicX on； 3、测试动画占空比值 | 动画输出占空比误差±1%，详情参照interface | Not executed
| TC001-002-001 | 1、负载正常连接 2、RBIN=2000ohm，NTC=25℃ 3、设置电源电压=13.5V | 1、设置logicX 频率=105Hz Duty的值为40%； 2、logicX on； 3、测试动画占空比值 | 动画输出占空比误差±1%，详情参照interface | Not executed
| TC001-002-001 | 1、负载正常连接 2、RBIN=2000ohm，NTC=25℃ 3、设置电源电压=13.5V | 1、设置logicX 频率=105Hz Duty的值为60%； 2、logicX on； 3、测试动画占空比值 | 动画输出占空比误差±1%，详情参照interface | Not executed
| TC001-002-001 | 1、负载正常连接 2、RBIN=2000ohm，NTC=25℃ 3、设置电源电压=13.5V | 1、设置logicX 频率=105Hz Duty的值为80%； 2、logicX on； 3、测试动画占空比值 | 动画输出占空比误差±1%，详情参照interface | Not executed
3 |  |  | 动画切换测试
| TC001-003-001 | 1、负载正常连接 2、RBIN=2000ohm，NTC=25℃ 3、设置电源电压=13.5V | 1、设置logicX 频率=105Hz Duty的值为20%/40%/60%/80%； 2、logicX on，测试动画效果； 3、前一个动画完成后，将logicX的Duty值更改为另一个有效范围，测试动画效果 | 2、动画按照要求输出； 3、动画效果更改 | Not executed
| TC001-003-002 | 1、负载正常连接 2、RBIN=2000ohm，NTC=25℃ 3、设置电源电压=13.5V | 1、设置logicX 频率=105Hz Duty的值为20%/40%/60%/80%； 2、logicX on，测试动画效果； 3、前一个动画完成后，将logicX的Duty值更改为另一个无效范围，测试动画效果 | 2、动画按照要求输出； 3、无动画输出 | Not executed
| TC001-003-003 | 1、负载正常连接 2、RBIN=2000ohm，NTC=25℃ 3、设置电源电压=13.5V | 1、设置logicX 频率=105Hz Duty的值为10%/30%/50%/70%/90%； 2、logicX on，测试动画效果； 3、前一个动画完成后，将logicX的Duty值更改为另一个有效范围，测试动画效果 | 2、无动画输出； 3、动画按照要求输出 | Not executed
| TC001-003-004 | 1、负载正常连接 2、RBIN=2000ohm，NTC=25℃ 3、设置电源电压=13.5V | 1、设置logicX 频率=105Hz Duty的值为10%/30%/50%/70%/90%； 2、logicX on，测试动画效果； 3、前一个动画完成后，将logicX的Duty值更改为另一个无效范围，测试动画效果 | 2、无动画输出； 3、无动画输出 | Not executed

## 5_TURN动画测试
turn动画测试
需求 |  | 测试目标：
序号 | 测试 ID | 前置条件 | 步骤 | 预期结果 | 测试结果 | 备注
1 |  |  | 动画效果测试（包括流水顺序和时长）
| TC001-001-001 | 1、负载正常连接 2、RBIN=2000ohm，NTC=25℃ 3、设置电源电压=13.5V | 1、设置logicX 频率=1.33Hz Duty的值为60%； 2、logicX on且Turn Sequential 的logic on； 3、测试动画效果 | 按照正确turn day动画效果输出，动画总时长误差在30ms内，详情参照interface | Not executed
| TC001-001-002 | 1、负载正常连接 2、RBIN=2000ohm，NTC=25℃ 3、设置电源电压=13.5V | 1、设置logicX 频率=1.33Hz Duty的值为60%； 2、logicX on，Turn Sequential 的logic on且tail的logic on； 3、测试动画效果 | 按照正确turn night动画效果输出，动画总时长误差在30ms内，详情参照interface | Not executed | 尾灯的turn night
| TC001-001-003 | 1、负载正常连接 2、RBIN=2000ohm，NTC=25℃ 3、设置电源电压=13.5V | 1、设置logicX 频率=1.33Hz Duty的值为60%，PL的logic 频率=105Hz Duty的值为y%； 2、logicX、Turn Sequential 的logic 且PL的logic on； 3、测试动画效果 | 按照正确turn night动画效果输出，动画总时长误差在30ms内，详情参照interface | Not executed | 前灯的turn night
2 |  |  | 动画占空比测试
| TC001-002-001 | 1、负载正常连接 2、RBIN=2000ohm，NTC=25℃ 3、设置电源电压=13.5V | 1、设置logicX 频率=1.33Hz Duty的值为60%； 2、logicX on且Turn Sequential 的logic on； 3、测试动画占空比 | 动画输出占空比误差±1%，详情参照interface | Not executed
| TC001-002-001 | 1、负载正常连接 2、RBIN=2000ohm，NTC=25℃ 3、设置电源电压=13.5V | 1、设置logicX 频率=1.33Hz Duty的值为60%； 2、logicX on，Turn Sequential 的logic on且tail的logic on； 3、测试动画占空比 | 动画输出占空比误差±1%，详情参照interface | Not executed | 尾灯的turn night
| TC001-002-001 | 1、负载正常连接 2、RBIN=2000ohm，NTC=25℃ 3、设置电源电压=13.5V | 1、设置logicX 频率=1.33Hz Duty的值为60%，PL的logic 频率=105Hz Duty的值为y%； 2、logicX、Turn Sequential 的logic 且PL的logic on； 3、测试动画占空比 | 动画输出占空比误差±1%，详情参照interface | Not executed | 前灯的turn night

## 6_SOC动画测试
SOC动画测试
需求 |  | 测试目标：
序号 | 测试 ID | 前置条件 | 步骤 | 预期结果 |  | 测试结果 | 备注 | 测试数据：
|  |  | 动画效果测试（包括流水顺序和时长） |  |  |  |  | 地址 | 理论时长（ms） | 测试时长（ms） | 误差（ms）
| TC001-001-001 | 1、负载正常连接 2、RBIN=2000ohm，NTC=25℃ 3、设置电源电压=13.5V | 1、连接logicx，设置频率=105Hz,Duty=a%后上电 | 无动画输出 |  | Not executed
| TC001-001-002 |  | 1、连接logicx，设置频率=105Hz,Duty=b%后上电 | 按照规定动画效果输出，同步阶段未开始，灯保持在最后一帧，总时长误差不超过30ms |  | Not executed
| TC001-001-003 |  | 1、连接logicx，设置频率=105Hz,Duty=c%后上电 | 按照规定动画效果输出，同步阶段未开始，灯保持在最后一帧，总时长误差不超过30ms |  | Not executed
| TC001-001-004 |  | 1、连接logicx，设置频率=105Hz,Duty=d%后上电 | 按照规定动画效果输出，同步阶段未开始，灯保持在最后一帧，总时长误差不超过30ms |  | Not executed
| TC001-001-005 |  | 1、连接logicx，设置频率=105Hz,Duty=e%后上电 | 按照规定动画效果输出，同步阶段未开始，灯保持在最后一帧，总时长误差不超过30ms |  | Not executed
| TC001-001-006 |  | 1、连接logicx，设置频率=105Hz,Duty=f%后上电 | 按照规定动画效果输出，同步阶段未开始，灯保持在最后一帧，总时长误差不超过30ms |  | Not executed
| TC001-001-007 |  | 1、连接logicx，设置频率=105Hz,Duty=g%后上电 | 无动画输出 |  | Not executed
| TC001-001-008 |  | 1、连接logicx，设置频率=105Hz,分别设置Duty为X%、y%、z%、r%、s%、t%后上电 | 两档之间Duty的动画与前一区间保持一致 |  | Not executed
|  |  | 占空比测试 |  |  |  |  | 地址 | 理论占空比（%） | 测试占空比（%） | 误差（%）
| TC001-001-008 | 1、负载正常连接 2、RBIN=2000ohm，NTC=25℃ 3、设置电源电压=13.5V | 1、连接logicx，设置频率=105Hz,Duty=b%后上电 | 按照要求输出,误差在1%之内 |  | Not executed
| TC001-001-009 |  | 1、连接logicx，设置频率=105Hz,Duty=c%后上电 | 按照要求输出,误差在1%之内 |  | Not executed
| TC001-001-010 |  | 1、连接logicx，设置频率=105Hz,Duty=d%后上电 | 按照要求输出,误差在1%之内 |  | Not executed
| TC001-001-011 |  | 1、连接logicx，设置频率=105Hz,Duty=e%后上电 | 按照要求输出,误差在1%之内 |  | Not executed
| TC001-001-012 |  | 1、连接logicx，设置频率=105Hz,Duty=f%后上电 | 按照要求输出,误差在1%之内 |  | Not executed
优先级测试
| TC001-001-013 | 1、负载正常连接 2、RBIN=2000ohm，NTC=25℃ 3、设置电源电压=13.5V | 1、信号发生器CH1参数设置频率=105Hz，Duty=b%，CH2参数设置频率=M Hz，Duty=N%，CH1和CH2同时连接logicx后上电； 2、连接其他逻辑 ； 3、断开其他逻辑 | 2、动画停止，其他功能启动 3、其他逻辑断开后动画不自启动 | logic2 | Not executed | SOC动画优先级最低，其他逻辑断开后会自启动，目前没做要求
| TC001-001-014 |  |  |  | logic3 | Not executed
| TC001-001-015 |  |  |  | logic5 | Not executed
| TC001-001-016 |  | 1、信号发生器CH1参数设置频率=105Hz，Duty=c%，CH2参数设置频率=M Hz，Duty=N%，CH1和CH2同时连接logicx后上电； 2、连接其他逻辑 ； 3、断开其他逻辑 | 2、动画停止，其他功能启动 3、其他逻辑断开后动画不自启动 | logic2 | Not executed
| TC001-001-017 |  |  |  | logic3 | Not executed
| TC001-001-018 |  |  |  | logic5 | Not executed
| TC001-001-019 |  | 1、信号发生器CH1参数设置频率=105Hz，Duty=d%，CH2参数设置频率=M Hz，Duty=N%，CH1和CH2同时连接logicx后上电； 2、连接其他逻辑 ； 3、断开其他逻辑 | 2、动画停止，其他功能启动 3、其他逻辑断开后动画不自启动 | logic2 | Not executed
| TC001-001-020 |  |  |  | logic3 | Not executed
| TC001-001-021 |  |  |  | logic5 | Not executed
| TC001-001-022 |  | 1、信号发生器CH1参数设置频率=105Hz，Duty=e%，CH2参数设置频率=M Hz，Duty=N%，CH1和CH2同时连接logicx后上电； 2、连接其他逻辑 ； 3、断开其他逻辑 | 2、动画停止，其他功能启动 3、其他逻辑断开后动画不自启动 | logic2 | Not executed
| TC001-001-023 |  |  |  | logic3 | Not executed
| TC001-001-024 |  |  |  | logic5 | Not executed
| TC001-001-025 |  | 1、信号发生器CH1参数设置频率=105Hz，Duty=f%，CH2参数设置频率=M Hz，Duty=N%，CH1和CH2同时连接logicx后上电； 2、连接其他逻辑 ； 3、断开其他逻辑 | 2、动画停止，其他功能启动 3、其他逻辑断开后动画不自启动 | logic2 | Not executed
| TC001-001-026 |  |  |  | logic3 | Not executed
| TC001-001-027 |  |  |  | logic5 | Not executed
| TC001-001-028 | 1、负载正常连接 2、RBIN=2000ohm，NTC=25℃ 3、设置电源电压=13.5V | 1、连接其他逻辑后上电，观察其他逻辑灯的状态； 2、将信号发生器CH1参数设置频率=105Hz，Duty=b%，CH2参数设置频率=M Hz，Duty=N %，CH1和CH2同时连接logic4后打开； 3、断开其他逻辑 | 1、其他功能启动 3、其他逻辑断开后动画自动启动 | logic2 | Not executed
| TC001-001-029 |  |  |  | logic3 | Not executed
| TC001-001-030 |  |  |  | logic5 | Not executed
| TC001-001-031 |  | 1、连接其他逻辑后上电，观察其他逻辑灯的状态； 2、将信号发生器CH1参数设置频率=105Hz，Duty=c%，CH2参数设置频率=M Hz，Duty=N %，CH1和CH2同时连接logic4后打开； 3、断开其他逻辑 | 1、其他功能启动 3、其他逻辑断开后动画自动启动 | logic2 | Not executed
| TC001-001-032 |  |  |  | logic3 | Not executed
| TC001-001-033 |  |  |  | logic5 | Not executed
| TC001-001-034 |  | 1、连接其他逻辑后上电，观察其他逻辑灯的状态； 2、将信号发生器CH1参数设置频率=105Hz，Duty=d%，CH2参数设置频率=M Hz，Duty=N %，CH1和CH2同时连接logic4后打开； 3、断开其他逻辑 | 1、其他功能启动 3、其他逻辑断开后动画自动启动 | logic2 | Not executed
| TC001-001-035 |  |  |  | logic3 | Not executed
| TC001-001-036 |  |  |  | logic5 | Not executed
| TC001-001-037 |  | 1、连接其他逻辑后上电，观察其他逻辑灯的状态； 2、将信号发生器CH1参数设置频率=105Hz，Duty=e%，CH2参数设置频率=M Hz，Duty=N %，CH1和CH2同时连接logic4后打开； 3、断开其他逻辑 | 1、其他功能启动 3、其他逻辑断开后动画自动启动 | logic2 | Not executed
| TC001-001-038 |  |  |  | logic3 | Not executed
| TC001-001-039 |  |  |  | logic5 | Not executed
| TC001-001-040 |  | 1、连接其他逻辑后上电，观察其他逻辑灯的状态； 2、将信号发生器CH1参数设置频率=105Hz，Duty=f%，CH2参数设置频率=M Hz，Duty=N %，CH1和CH2同时连接logic4后打开； 3、断开其他逻辑 | 1、其他功能启动 3、其他逻辑断开后动画自动启动 | logic2 | Not executed
| TC001-001-041 |  |  |  | logic3 | Not executed
| TC001-001-042 |  |  |  | logic5 | Not executed
动画循环和切换
| TC001-001-043 | 1、负载正常连接 2、RBIN=2000ohm，NTC=25℃ 3、设置电源电压=13.5V | 1、信号发生器CH1参数设置频率=105Hz，Duty设置为b%±p%，CH2参数设置频率=M Hz，Duty=N%，CH1和CH2同时连接logicx； 2、上电 | 循环播放该区间动画 |  | Not executed
| TC001-001-044 |  | 1、信号发生器CH1参数设置频率=105Hz，Duty设置为c%±p%，CH2参数设置频率=M Hz，Duty=N%，CH1和CH2同时连接logicx； 2、上电 | 循环播放该区间动画 |  | Not executed
| TC001-001-045 |  | 1、信号发生器CH1参数设置频率=105Hz，Duty设置为d%±p%，CH2参数设置频率=M Hz，Duty=N%，CH1和CH2同时连接logicx； 2、上电 | 循环播放该区间动画 |  | Not executed
| TC001-001-046 |  | 1、信号发生器CH1参数设置频率=105Hz，Duty设置为e%±p%，CH2参数设置频率=M Hz，Duty=N%，CH1和CH2同时连接logicx； 2、上电 | 循环播放该区间动画 |  | Not executed
| TC001-001-047 |  | 1、信号发生器CH1参数设置频率=105Hz，Duty设置为f%±p%，CH2参数设置频率=M Hz，Duty=N%，CH1和CH2同时连接logicx； 2、上电 | 循环播放该区间动画 |  | Not executed
| TC001-001-048 | 1、负载正常连接 2、RBIN=2000ohm，NTC=25℃ 3、设置电源电压=13.5V | 1、信号发生器CH1参数设置频率=105Hz，Duty分别设置为b%±p%，CH2参数设置频率=M Hz，Duty=N%，CH1和CH2同时连接logicx； 2、上电 3、CH1输入其他有效占空比 | 2、循环播放该区间动画 3、切换到其他动画并循环播放 |  | Not executed
| TC001-001-049 |  | 1、信号发生器CH1参数设置频率=105Hz，Duty分别设置为c%±p%，CH2参数设置频率=M Hz，Duty=N%，CH1和CH2同时连接logicx； 2、上电 3、CH1输入其他有效占空比 | 2、循环播放该区间动画 3、切换到其他动画并循环播放 |  | Not executed
| TC001-001-050 |  | 1、信号发生器CH1参数设置频率=105Hz，Duty分别设置为d%±p%，CH2参数设置频率=M Hz，Duty=N%，CH1和CH2同时连接logicx； 2、上电 3、CH1输入其他有效占空比 | 2、循环播放该区间动画 3、切换到其他动画并循环播放 |  | Not executed
| TC001-001-051 |  | 1、信号发生器CH1参数设置频率=105Hz，Duty分别设置为e%±p%，CH2参数设置频率=M Hz，Duty=N%，CH1和CH2同时连接logicx； 2、上电 3、CH1输入其他有效占空比 | 2、循环播放该区间动画 3、切换到其他动画并循环播放 |  | Not executed
| TC001-001-052 |  | 1、信号发生器CH1参数设置频率=105Hz，Duty分别设置为f%±p%，CH2参数设置频率=M Hz，Duty=N%，CH1和CH2同时连接logicx； 2、上电 3、CH1输入其他有效占空比 | 2、循环播放该区间动画 3、切换到其他动画并循环播放 |  | Not executed
|  |  | 冷启动时间 |  |  |  |  | 测试数据
| TC001-001-053 | 1、负载正常连接 2、RBIN=2000ohm，NTC=25℃ 3、设置电源电压=13.5V | 1、连接logicx，设置频率=105Hz,Duty=b%； 2、重新上电 | 启动时间在Xms之内 |  | Not executed | 项目不同对应时间要求不同
| TC001-001-054 |  | 1、连接logicx，设置频率=105Hz,Duty=f%； 2、重新上电 | 启动时间在Xms之内 |  | Not executed
|  |  | 热启动时间 |  |  |  |  | 测试数据
| TC001-001-055 | 1、负载正常连接 2、RBIN=2000ohm，NTC=25℃ 3、设置电源电压=13.5V | 1、连接logicx，设置频率=105Hz,Duty=b%； 2、重新上逻辑 | 启动时间在Xms之内 |  | Not executed
| TC001-001-056 |  | 1、连接logicx，设置频率=105Hz,Duty=f%； 2、重新上逻辑 | 启动时间在Xms之内 |  | Not executed

## 7_Rbin电流测试
RBin测试
需求 |  | 目标：测试X功能输出
1.功能若有状态及故障状态反馈，测试时需测试点灯状态及故障状态信号反馈情况 2.若功能包含硬线点灯及通讯点灯两种方式，则以下需测试两种点灯方式对应情况
测试序号 | 测试ID |  | 预期结果 | 测试结果 | 数据
CHN1 RBIN 1测试-法规1
1 |  | CHN 1 常温常压下RBIN 1测试 |  |  |  | 测试数据 | 9V | 14V | 16V | 理论值 | 误差 | 误差 | 误差
| TC007-001-001 | 1、先后设置RBIN X值2019, 1905, 1627, 1521, 1261, 1161, 917, 823 593 505 Ohm 2、Logic 信号信号置高电平, 电源电压分别设置9V 、13.5V、16V 3、改变RBIN 1值, 电源电压重启，记录不同档位电阻对应电流值 | 按照档位输出，输出电流与理论电流误差在5%内 | Not executed |  | Resistance | 法规1(mA) | 法规1(mA) | 法规1(mA) | mA | （%） | （%） | （%）
[6 empty] | 1904.76Ω-2019.23Ω |  |  |  |  | #DIV/0! | #DIV/0! | #DIV/0!
| TC007-001-002 |  |  |  |  | 1520.74Ω-1627.91Ω |  |  |  |  | #DIV/0! | #DIV/0! | #DIV/0!
| TC007-001-003 |  |  |  |  | 1160.71Ω-1261.26Ω |  |  |  |  | #DIV/0! | #DIV/0! | #DIV/0!
| TC007-001-004 |  |  |  |  | 822.51Ω-917.03Ω |  |  |  |  | #DIV/0! | #DIV/0! | #DIV/0!
| TC007-001-005 |  |  |  |  | 504.20Ω-593.22Ω |  |  |  |  | #DIV/0! | #DIV/0! | #DIV/0!
2 |  | CHN 1 常温常压下无效RBIN 1测试
| TC007-002-001 | 1、设置第1-第5档位电流对应的电阻值，测试分别每一档电流对应的RBIN阻值范围 2、Logic on, 电源电压分别设置9V 、13.5V、16V 3、改变RBIN 1 值, 电源电压重启(记录每档的最大电阻值和最小电阻值) | 超出档位限制即档位无效，电流值输出为0，分Bin电阻在相邻两档位之间时，取Bin取值范围较大档位电流值，电阻误差在3%之内 | Not executed |  | 测试数据 | 9V |  | 14V |  | 16V |  | 上极限误差 | 下极限误差 | 上极限误差 | 下极限误差 | 上极限误差 | 下极限误差
[6 empty] | 法规1(mA) | Resistance（UP） | Resistance（low） | Resistance（UP） | Resistance（low） | Resistance（UP） | Resistance（low） | 9V |  | 13.5V |  | 16V
| TC007-002-002 | [11 empty] | -100% | 100% | -100% | 100% | -100% | 100%
| TC007-002-003 | [11 empty] | 100% | 100% | 100% | 100% | 100% | 100%
| TC007-002-004 | [11 empty] | 100% | 100% | 100% | 100% | 99.92% | 100%
| TC007-002-005 | [11 empty] | 100% | 100% | 100% | 100% | 100% | 100%
| TC007-002-006 | [11 empty] | 100% | 100% | 100% | 100% | 100% | 100%
CHN3 RBIN 3测试-法规2
3 |  | CHN 3 常温常压下RBIN 3测试 |  |  |  | 测试数据 | 9V | 14V | 16V | 理论值 | 误差 | 误差 | 误差
| TC007-003-001 | 1、先后设置RBIN X值2019, 1905, 1627, 1521, 1261, 1161 Ohm 2、Logic 信号信号置高电平, 电源电压分别设置9V 、13.5V、16V 3、改变RBIN 3值, 电源电压重启，记录不同档位电阻对应电流值 | 按照档位输出，输出电流与理论电流误差在5%内 | Not executed |  | Resistance | 法规2(mA) | 法规2(mA) | 法规2(mA) | mA | （%） | （%） | （%）
[6 empty] | 1904.76Ω-2019.23Ω |  |  |  |  | #DIV/0! | #DIV/0! | #DIV/0!
| TC007-003-002 |  |  |  |  | 1520.74Ω-1627.91Ω |  |  |  |  | #DIV/0! | #DIV/0! | #DIV/0!
| TC007-003-003 |  |  |  |  | 1160.71Ω-1261.26Ω |  |  |  |  | #DIV/0! | #DIV/0! | #DIV/0!
4 |  | CHN 3 常温常压下无效RBIN 3测试
| TC007-004-001 | 1、设置第1-第3档位电流对应的电阻值，测试分别每一档电流对应的RBIN阻值范围 2、Logic on, 电源电压分别设置9V 、13.5V、16V 3、改变RBIN 3 值, 电源电压重启(记录每档的最大电阻值和最小电阻值) | 超出档位限制即档位无效，电流值输出为0，分Bin电阻在相邻两档位之间时，取Bin取值范围较大档位电流值，电阻误差在3%之内 | Not executed |  | 测试数据 | 9V |  | 14V |  | 16V |  | 上极限误差 | 下极限误差 | 上极限误差 | 下极限误差 | 上极限误差 | 下极限误差
[6 empty] | 法规2(mA) | Resistance（UP） | Resistance（low） | Resistance（UP） | Resistance（low） | Resistance（UP） | Resistance（low） | 9V |  | 13.5V |  | 16V
| TC007-004-002 | [11 empty] | -100% | 100% | -100% | 100% | -100% | 100%
| TC007-004-003 | [11 empty] | 100% | 100% | 100% | 100% | 100% | 100%
| TC007-004-004 | [11 empty] | 100% | 100% | 100% | 100% | 100% | 100%
CHN3 TPS BIN 3测试-法规3
5 |  | CHN 3 常温常压下 TPS BIN 3测试 |  |  |  | 测试数据 | 9V | 14V | 16V | 理论值 | 误差 | 误差 | 误差
| TC007-005-001 | 1、先后分别设置TPS BIN的值为14937、4426、4312、2228、2187、1298、9685、3289、1748Ω 2、Logic on, 电源电压分别设置9V 、13.5V、16V 3、改变TPS BIN值,电源电压重启，测试Channel 3电流值 | 按照正确档位输出，输出电流与理论电流误差在5%内 | Not executed |  | Resistance | 法规3(mA) | 法规3(mA) | 法规3(mA) | mA | （%） | （%） | （%）
[6 empty] | 4426Ω-14937Ω |  |  |  |  | #DIV/0! | #DIV/0! | #DIV/0!
| TC007-005-002 |  |  |  |  | 2228Ω-4312Ω |  |  |  |  | #DIV/0! | #DIV/0! | #DIV/0!
| TC007-005-003 |  |  |  |  | 1298Ω-2187Ω |  |  |  |  | #DIV/0! | #DIV/0! | #DIV/0!

## 8_NTC降功率测试
NTC测试
需求 |  | 目标：测试X功能输出
1.功能若有状态及故障状态反馈，测试时需测试点灯状态及故障状态信号反馈情况 2.若功能包含硬线点灯及通讯点灯两种方式，则以下需测试两种点灯方式对应情况
测试序号 | 测试ID |  | 预期结果 | 测试结果 | 数据
CHN1 NTC测试-法规1（高温）
1 | TC008-001-001 | 1、设置 电源电压 =13.5V，RBIN=2000Ω 2、Logic 信号置高电平 3、更改NTC 值从X°C（YΩ） 缓升至x°C（yΩ），测试Channel 1电流变化 4、继续降低NTC阻值，测试关断点及恢复点 | 按照正确档位输出，输出电流与理论电流误差在5%内 | Not executed |  | NTC 理论阻值（Ω） | 理论电流值（mA） | NTC阻值（Ω） | 电流（mA） | 电阻值误差（%） | 电流值误差（%）
[5 empty] | 起始点 |  |  |  |  | #DIV/0! | #DIV/0!
[5 empty] | 结束点 |  |  |  |  | #DIV/0! | #DIV/0! | #DIV/0!
[5 empty] | 关断点 |  |  |  |  | #DIV/0!
[5 empty] | 恢复点 |  |  |  |  | #DIV/0!
CHN1 NTC测试-法规1（低温）
2 | TC008-002-001 | 1、设置 电源电压 =13.5V，RBIN=2000Ω 2、Logic 信号置高电平 3、更改NTC 值从 -10°C 缓降至-40°C，测试Channel 1电流变化 4、继续降低NTC阻值，测试关断点及恢复点 | 按照正确档位输出，输出电流与理论电流误差在5%内 | Not executed |  | NTC 理论阻值（Ω） | 理论电流值（mA） | NTC阻值（Ω） | 电流（mA） | 电阻值误差（%） | 电流值误差（%）
[5 empty] | 起始点 |  |  |  |  | #DIV/0! | #DIV/0!
[5 empty] | 结束点 |  |  |  |  | #DIV/0! | #DIV/0! | #DIV/0!

## 9_pwm测试
PWM测试
需求 |  | 目标：
测试序号 | 测试ID |  | 预期结果 | 测试结果
PWM测试
1 |  | PWM测试-PL |  | 通道电流（mA) | LED电流（mA) | PWM | 误差
| TC009-001-001 | 1、设置NTC=25℃，电源电压 =14V 2、连接logic，设置占空比为30% 2、将Bin电阻调为2000Ω，分别测试通道和LED的电流 | 占空比为a%，误差在1%之内 |  |  | #DIV/0! | #DIV/0! | Not executed
| TC009-001-002 | 1、设置NTC=25℃，电源电压 =14V 2、连接logic，设置占空比为30% 2、将Bin电阻调为1600Ω，分别测试通道和LED的电流 | 占空比为a%，误差在1%之内 |  |  | #DIV/0! | #DIV/0! | Not executed
| TC009-001-003 | 1、设置NTC=25℃，电源电压 =14V 2、连接logic，设置占空比为30% 2、将Bin电阻调为1200Ω，分别测试通道和LED的电流 | 占空比为a%，误差在1%之内 |  |  | #DIV/0! | #DIV/0! | Not executed

## 10_启动延时
启动延时
需求 |  | 目标：
测试序号 | 测试ID |  | 预期结果 | 测试结果
启动延迟测试
1 |  | 启动延迟测试 --冷启动 |  |  | 逻辑 | 时间（ms） | 时间（ms） | 时间（ms）
| TC010-001-001 | 1、设置RBIN= 2000 Ohm，NTC=25℃； 2、设置电源电压14V，其余逻辑及通讯置低，不唤醒模块，Logicx置高 3、观察逻辑置高到通道电压输出时间差 | 示波器可观测到启动延时应<80ms | Not executed | Logic1
| TC010-001-002 |  |  | Not executed | Logic2
| TC010-001-003 |  |  | Not executed | Logic3
| TC010-001-004 |  |  | Not executed | Logic4
| TC010-001-005 |  |  | Not executed | Logic5
2 |  | 启动延迟测试 --热启动 |  |  | 逻辑 | 时间（ms） | 时间（ms） | 时间（ms）
| TC010-002-001 | 1、设置RBIN= 2000 Ohm，NTC=25℃； 2、设置电源电压14V，唤醒模块，Logicx置高； 3、观察逻辑置高到通道电压输出时间差 | 示波器可观测到启动延时应<80ms | Not executed | Logic1
| TC010-002-002 |  |  | Not executed | Logic2
| TC010-002-003 |  |  | Not executed | Logic3
| TC010-002-004 |  |  | Not executed | Logic4
| TC010-002-005 |  |  | Not executed | Logic5

## 11_法规—动画衔接测试
法规动画滤波时间测试
需求 |  | 测试目标：
序号 | 测试 ID | 前置条件 | 步骤 | 预期结果 | 测试结果
格栅灯
1 | TC011-001-01 | 1、负载连接正常 2、设置电源电压 = 14V 3、设置NTC1=25°C ,有效的TPS Bin 值2k | 1.将Animation的Logic与信号发生器连接； 2.设置参数Fre=105HZ，Amp=10Vpp，Offset=5V，Duty=80%并将Output设置为OFF状态； 3.上电； 4.将信号发生器Output设置为ON，观察动画效果； 5.动画结束后将DRL的Logic上电，观察此时DRL和Animation的状态 6.将DRL的Logic下电观察DRL和Animation的状态 | 4.Animation按照80%的Welcome Day动画效果执行且参与的LED无闪烁； 5.Animation很流畅的切换到DRL，DRL按原有占空比亮起且无闪烁，Animation被打断，无亮度变化和闪烁； 6.DRL熄灭，此时Animation也无法恢复 | Not executed
2 | TC011-001-02 | 1、负载连接正常 2、设置电源电压 = 14V 3、设置NTC1=25°C ,有效的TPS Bin 值2k | 1.将Animation的Logic与信号发生器连接； 2.设置参数Fre=105HZ，Amp=10Vpp，Offset=5V，Duty=60%并将Output设置为OFF状态； 3.上电； 4.将信号发生器Output设置为ON，观察动画效果； 5.动画结束后将PL的Logic上电，观察此时PL和Animation的状态 6.将PL的Logic下电观察PL和Animation的状态 | 4.Animation按照60%的Welcome Night动画效果执行且参与的LED无闪烁； 5.Animation很流畅的切换到PL，PL按原有占空比亮起且无闪烁，Animation被打断，无亮度变化和闪烁； 6.PL熄灭，此时Animation也无法恢复 | Not executed
3 | TC011-001-03 | 1、负载连接正常 2、设置电源电压 = 14V 3、设置NTC1=25°C ,有效的TPS Bin 值2k | 1.将Animation的Logic与信号发生器连接； 2.设置参数Fre=105HZ，Amp=10Vpp，Offset=5V，Duty=40%并将Output设置为OFF状态； 3.上电； 4.将DRL的Logic上电，观察DRL的状态； 5.将信号发生器Output设置为ON，在255ms之后将DRL的Logic下电，观察此时DRL和Animation的状态 | 4.DRL按原有占空比亮无闪烁； 5.动画无法启动，DRL仍然保持原有占空比亮度且无闪烁，DRL下逻辑后动画启动，DRL和动画衔接且无闪烁。 | Not executed
4 | TC011-001-04 | 1、负载连接正常 2、设置电源电压 = 14V 3、设置NTC1=25°C ,有效的TPS Bin 值2k | 1.将Animation的Logic与信号发生器连接； 2.设置参数Fre=105HZ，Amp=10Vpp，Offset=5V，Duty=40%并将Output设置为OFF状态； 3.上电； 4.将DRL的Logic上电，观察DRL的状态； 5.将信号发生器Output设置为ON，在255ms内将DRL的Logic下电，观察此时DRL和Animation的状态 | 4.DRL按原有占空比亮无闪烁； 5.动画无法启动，DRL仍然保持原有占空比亮度且无闪烁，DRL下逻辑后255ms内仍保持输出，接着动画启动，DRL和动画衔接且无闪烁。 | Not executed
5 | TC011-001-05 | 1、负载连接正常 2、设置电源电压 = 14V 3、设置NTC1=25°C ,有效的TPS Bin 值2k | 1.将Animation的Logic与信号发生器连接； 2.设置参数Fre=105HZ，Amp=10Vpp，Offset=5V，Duty=20%并将Output设置为OFF状态； 3.上电； 4.将PL的Logic上电，观察PL的状态； 5.将信号发生器Output设置为ON，在255ms之后将PL的Logic下电，观察此时PL和Animation的状态 | 4.PL按原有占空比亮无闪烁； 5.动画无法启动，PL仍然保持原有占空比亮度且无闪烁，PL下逻辑后动画启动，PL和动画衔接且无闪烁。 | Not executed
6 | TC011-001-06 | 1、负载连接正常 2、设置电源电压 = 14V 3、设置NTC1=25°C ,有效的TPS Bin 值2k | 1.将Animation的Logic与信号发生器连接； 2.设置参数Fre=105HZ，Amp=10Vpp，Offset=5V，Duty=20%并将Output设置为OFF状态； 3.上电； 4.将PL的Logic上电，观察PL的状态； 5.将信号发生器Output设置为ON，在255ms内将PL的Logic下电，观察此时PL和Animation的状态 | 4.PL按原有占空比亮无闪烁； 5.动画无法启动，PL仍然保持原有占空比亮度且无闪烁，PL下逻辑后255ms内仍保持输出，接着动画启动，PL和动画衔接且无闪烁。 | Not executed
前灯
1 | TC011-002-01 | 1、负载连接正常 2、设置电源电压 = 14V 3、设置NTC1=25°C ,有效的RBin 值2k | 1.将Animation的Logic与信号发生器连接； 2.设置参数Fre=105HZ，Amp=10Vpp，Offset=5V，Duty=80%并将Output设置为OFF状态； 3.上电； 4.将信号发生器Output设置为ON，观察动画效果； 5.动画结束后将DRL的Logic上电，观察此时DRL和Animation的状态 6.将DRL的Logic下电观察DRL和Animation的状态 | 4.Animation按照80%的Welcome Day动画效果执行且参与的LED无闪烁； 5.Animation很流畅的切换到DRL，DRL按原有占空比亮起且无闪烁，Animation被打断，无亮度变化和闪烁； 6.DRL熄灭，此时Animation也无法恢复 | Not executed
2 | TC011-002-02 | 1、负载连接正常 2、设置电源电压 = 14V 3、设置NTC1=25°C ,有效的RBin 值2k | 1.将Animation的Logic与信号发生器连接； 2.设置参数Fre=105HZ，Amp=10Vpp，Offset=5V，Duty=60%并将Output设置为OFF状态； 3.上电； 4.将信号发生器Output设置为ON，观察动画效果； 5.动画结束后将PL的Logic上电，观察此时PL和Animation的状态 6.将PL的Logic下电观察PL和Animation的状态 | 4.Animation按照60%的Welcome Night动画效果执行且参与的LED无闪烁； 5.Animation很流畅的切换到PL，PL按原有占空比亮起且无闪烁，Animation被打断，无亮度变化和闪烁； 6.PL熄灭，此时Animation也无法恢复 | Not executed
3 | TC011-002-03 | 1、负载连接正常 2、设置电源电压 = 14V 3、设置NTC1=25°C ,有效的RBin 值2k | 1.将Animation的Logic与信号发生器连接； 2.设置参数Fre=105HZ，Amp=10Vpp，Offset=5V，Duty=60%并将Output设置为OFF状态； 3.上电； 4.将信号发生器Output设置为ON，观察动画效果； 5.动画结束后将PL+LB的Logic上电，观察此时PL+LB和Animation的状态 6.将PL+LB的Logic下电观察PL+LB和Animation的状态 | 4.Animation按照60%的Welcome Night动画效果执行且参与的LED无闪烁； 5.Animation很流畅的切换到PL+LB，PL+LB按原有占空比亮起且无闪烁，Animation被打断； 6.PL+LB熄灭，此时Animation也无法恢复 | Not executed
4 | TC011-002-04 | 1、负载连接正常 2、设置电源电压 = 14V 3、设置NTC1=25°C ,有效的RBin 值2k | 1.将Animation的Logic与信号发生器连接； 2.设置参数Fre=105HZ，Amp=10Vpp，Offset=5V，Duty=40%并将Output设置为OFF状态； 3.上电； 4.将DRL的Logic上电，观察DRL的状态； 5.将信号发生器Output设置为ON，在255ms之后将DRL的Logic下电，观察此时DRL和Animation的状态 | 4.DRL按原有占空比亮无闪烁； 5.动画无法启动，DRL仍然保持原有占空比亮度且无闪烁，DRL下逻辑后动画启动，DRL和动画衔接且无闪烁。 | Not executed
5 | TC011-002-05 | 1、负载连接正常 2、设置电源电压 = 14V 3、设置NTC1=25°C ,有效的RBin 值2k | 1.将Animation的Logic与信号发生器连接； 2.设置参数Fre=105HZ，Amp=10Vpp，Offset=5V，Duty=40%并将Output设置为OFF状态； 3.上电； 4.将DRL的Logic上电，观察DRL的状态； 5.将信号发生器Output设置为ON，在255ms内将DRL的Logic下电，观察此时DRL和Animation的状态 | 4.DRL按原有占空比亮无闪烁； 5.动画无法启动，DRL仍然保持原有占空比亮度且无闪烁，DRL下逻辑后255ms内仍保持输出，接着动画启动，DRL和动画衔接且无闪烁。 | Not executed
6 | TC011-002-06 | 1、负载连接正常 2、设置电源电压 = 14V 3、设置NTC1=25°C ,有效的RBin 值2k | 1.将Animation的Logic与信号发生器连接； 2.设置参数Fre=105HZ，Amp=10Vpp，Offset=5V，Duty=20%并将Output设置为OFF状态； 3.上电； 4.将PL的Logic上电，观察PL的状态； 5.将信号发生器Output设置为ON，在255ms之后将PL的Logic下电，观察此时PL和Animation的状态 | 4.PL按原有占空比亮无闪烁； 5.动画无法启动，PL仍然保持原有占空比亮度且无闪烁，PL下逻辑后动画启动，PL和动画衔接且无闪烁。 | Not executed
7 | TC011-002-07 | 1、负载连接正常 2、设置电源电压 = 14V 3、设置NTC1=25°C ,有效的RBin 值2k | 1.将Animation的Logic与信号发生器连接； 2.设置参数Fre=105HZ，Amp=10Vpp，Offset=5V，Duty=20%并将Output设置为OFF状态； 3.上电； 4.将PL的Logic上电，观察PL的状态； 5.将信号发生器Output设置为ON，在255ms内将PL的Logic下电，观察此时PL和Animation的状态 | 4.PL按原有占空比亮无闪烁； 5.动画无法启动，PL仍然保持原有占空比亮度且无闪烁，PL下逻辑后255ms内仍保持输出，接着动画启动，PL和动画衔接且无闪烁。 | Not executed
8 | TC011-002-08 | 1、负载连接正常 2、设置电源电压 = 14V 3、设置NTC1=25°C ,有效的RBin 值2k | 1.将Animation的Logic与信号发生器连接； 2.设置参数Fre=105HZ，Amp=10Vpp，Offset=5V，Duty=20%并将Output设置为OFF状态； 3.上电； 4.将PL+LB的Logic上电，观察PL+LB的状态； 5.将信号发生器Output设置为ON，在255ms之后将PL+LB的Logic下电，观察此时PL+LB和Animation的状态 | 4.PL+LB按原有占空比亮无闪烁； 5.动画无法启动，PL+LB仍然保持原有占空比亮度且无闪烁，PL+LB下逻辑后动画启动，PL+LB和动画衔接且无闪烁。 | Not executed
9 | TC011-002-09 | 1、负载连接正常 2、设置电源电压 = 14V 3、设置NTC1=25°C ,有效的RBin 值2k | 1.将Animation的Logic与信号发生器连接； 2.设置参数Fre=105HZ，Amp=10Vpp，Offset=5V，Duty=20%并将Output设置为OFF状态； 3.上电； 4.将PL+LB的Logic上电，观察PL+LB的状态； 5.将信号发生器Output设置为ON，在255ms内将PL+LB的Logic下电，观察此时PL+LB和Animation的状态 | 4.PL+LB按原有占空比亮无闪烁； 5.动画无法启动，P+LBL仍然保持原有占空比亮度且无闪烁，PL+LB下逻辑后255ms内仍保持输出，接着动画启动，PL+LB和动画衔接且无闪烁。 | Not executed
尾灯
1 | TC011-003-01 | 1、负载连接正常 2、设置电源电压 = 14V 3、设置NTC1=25°C ,有效的RBin 值2k | 1.将Animation的Logic与信号发生器连接； 2.设置参数Fre=105HZ，Amp=10Vpp，Offset=5V，Duty=60%并将Output设置为OFF状态； 3.上电； 4.将信号发生器Output设置为ON，观察动画效果； 5.动画结束后将Tail的Logic上电，观察此时Tail和Animation的状态； 6.将Tail的Logic下电观察Tail和Animation的状态 | 4.Animation按照60%的Welcome Night动画效果执行且参与的LED无闪烁； 5.Animation很流畅的切换到Tail，Tail按原有占空比亮起且无闪烁，Animation被打断，无亮度变化和闪烁； 6.Tail熄灭，此时Animation也无法恢复 | Not executed
2 | TC011-003-02 | 1、负载连接正常 2、设置电源电压 = 14V 3、设置NTC1=25°C ,有效的RBin 值2k | 1.将Animation的Logic与信号发生器连接； 2.设置参数Fre=105HZ，Amp=5Vpp，Offset=2.5V，Duty=20%并将Output设置为OFF状态； 3.上电； 4.将Tail的Logic上电，观察Tail的状态； 5.将信号发生器Output设置为ON，在255ms之后将Tail的Logic下电，观察此时Tail和Animation的状态 | 4.Tail按原有占空比亮无闪烁； 5.动画无法启动，Tail仍然保持原有占空比亮度且无闪烁，Tail下逻辑后动画启动，Tail和动画衔接且无闪烁。 | Not executed
3 | TC011-003-03 | 1、负载连接正常 2、设置电源电压 = 14V 3、设置NTC1=25°C ,有效的RBin 值2k | 1.将Animation的Logic与信号发生器连接； 2.设置参数Fre=105HZ，Amp=5Vpp，Offset=2.5V，Duty=20%并将Output设置为OFF状态； 3.上电； 4.将Tail的Logic上电，观察Tail的状态； 5.将信号发生器Output设置为ON，在255ms内将Tail的Logic下电，观察此时Tail和Animation的状态 | 4.Tail按原有占空比亮无闪烁； 5.动画无法启动，Tail仍然保持原有占空比亮度且无闪烁，Tail下逻辑后255ms内仍保持输出，接着动画启动，Tail和动画衔接且无闪烁。 | Not executed

## 12_动画滤波时间
法规动画滤波时间测试
需求 |  | 测试目标：
序号 | 测试 ID | 前置条件 | 步骤 | 预期结果 | 测试结果
|  |  | 格栅灯滤波时间测试 |  |  | 测试数据（ms）
1 | TC012-001-01 | 1、负载连接正常 2、设置电源电压 = 14V 3、设置NTC1=25°C ,有效的TPS Bin 值2k | 1.将Animation的Logic与信号发生器连接； 2.设置参数Fre=105HZ，Amp=5Vpp，Offset=2.5V，Duty=20%并将Output设置为OFF状态； 3.上电； 4.将DRL的Logic上电，观察DRL的状态； 5.将信号发生器Output设置为ON，在255ms内将DRL的Logic下电，观察此时DRL和Animation的状态，测试动画逻辑输入到动画输出开始时间 | 4.DRL按原有占空比亮无闪烁； 5.动画无法启动，DRL仍然保持原有占空比亮度且无闪烁，DRL下逻辑后255ms内仍保持输出，接着动画启动，DRL和动画衔接且无闪烁，滤波时间=255ms，误差不超过30ms。 | Not executed
2 | TC012-001-02 | 1、负载连接正常 2、设置电源电压 = 14V 3、设置NTC1=25°C ,有效的TPS Bin 值2k | 1.将Animation的Logic与信号发生器连接； 2.设置参数Fre=105HZ，Amp=5Vpp，Offset=2.5V，Duty=40%并将Output设置为OFF状态； 3.上电； 4.将PL的Logic上电，观察PL的状态； 5.将信号发生器Output设置为ON，在255ms内将PL的Logic下电，观察此时PL和Animation的状态，测试动画逻辑输入到动画输出开始时间 | 4.PL按原有占空比亮无闪烁； 5.动画无法启动，PL仍然保持原有占空比亮度且无闪烁，PL下逻辑后255ms内仍保持输出，接着动画启动，PL和动画衔接且无闪烁，滤波时间=255ms，误差不超过30ms。 | Not executed
|  |  | 尾灯滤波时间测试 |  |  | 测试数据（ms）
1 | TC012-002-01 | 1、负载连接正常 2、设置电源电压 = 14V 3、设置NTC1=25°C ,RBIN=2000ohm | 1.将Animation的Logic与信号发生器连接； 2.设置参数Fre=105HZ，Amp=5Vpp，Offset=2.5V，Duty=20%并将Output设置为OFF状态； 3.上电； 4.将Stop的Logic上电，观察Stop的状态； 5.将信号发生器Output设置为ON，在255ms内将Stop的Logic下电，观察此时Stop和Animation的状态，测试动画逻辑输入到动画输出开始时间 | 4.Stop按原有占空比亮无闪烁； 5.动画无法启动，Stop仍然保持原有占空比亮度且无闪烁，Stop下逻辑后255ms内仍保持输出，接着动画启动，Stop和动画衔接且无闪烁，滤波时间=255ms，误差不超过30ms。 | Not executed
2 | TC012-002-02 | 1、负载连接正常 2、设置电源电压 = 14V 3、设置NTC1=25°C ,RBIN=2000ohm | 1.将Animation的Logic与信号发生器连接； 2.设置参数Fre=105HZ，Amp=5Vpp，Offset=2.5V，Duty=20%并将Output设置为OFF状态； 3.上电； 4.将Backup的Logic上电，观察Tail的状态； 5.将信号发生器Output设置为ON，在255ms内将Backup的Logic下电，观察此时Backup和Animation的状态，测试动画逻辑输入到动画输出开始时间 | 4.Backup按原有占空比亮无闪烁； 5.动画无法启动，Backup仍然保持原有占空比亮度且无闪烁，Backup下逻辑后255ms内仍保持输出，接着动画启动，Backup和动画衔接且无闪烁，滤波时间=255ms，误差不超过30ms。 | Not executed
|  |  | 前灯滤波时间测试 |  |  | 测试数据（ms）
1 | TC012-003-01 | 1、负载连接正常 2、设置电源电压 = 14V 3、设置NTC1=25°C ,RBIN=2000ohm | 1.将Animation的Logic与信号发生器连接； 2.设置参数Fre=105HZ，Amp=10Vpp，Offset=5V，Duty=40%并将Output设置为OFF状态； 3.上电； 4.将DRL的Logic上电，观察DRL的状态； 5.将信号发生器Output设置为ON，在255ms内将DRL的Logic下电，观察此时DRL和Animation的状态，测试动画逻辑输入到动画输出开始时间 | 4.DRL按原有占空比亮无闪烁； 5.动画无法启动，DRL仍然保持原有占空比亮度且无闪烁，DRL下逻辑后255ms内仍保持输出，接着动画启动，DRL和动画衔接且无闪烁，滤波时间=255ms，误差不超过30ms。 | Not executed
2 | TC012-003-02 | 1、负载连接正常 2、设置电源电压 = 14V 3、设置NTC1=25°C ,RBIN=2000ohm | 1.将Animation的Logic与信号发生器连接； 2.设置参数Fre=105HZ，Amp=10Vpp，Offset=5V，Duty=20%并将Output设置为OFF状态； 3.上电； 4.将PL的Logic上电，观察PL的状态； 5.将信号发生器Output设置为ON，在255ms内将PL的Logic下电，观察此时PL和Animation的状态，测试动画逻辑输入到动画输出开始时间 | 4.PL按原有占空比亮无闪烁； 5.动画无法启动，PL仍然保持原有占空比亮度且无闪烁，PL下逻辑后255ms内仍保持输出，接着动画启动，PL和动画衔接且无闪烁，滤波时间=255ms，误差不超过30ms。 | Not executed
3 | TC012-003-03 | 1、负载连接正常 2、设置电源电压 = 14V 3、设置NTC1=25°C ,RBIN=2000ohm | 1.将Animation的Logic与信号发生器连接； 2.设置参数Fre=105HZ，Amp=10Vpp，Offset=5V，Duty=20%并将Output设置为OFF状态； 3.上电； 4.将PL+LB的Logic上电，观察PL+LB的状态； 5.将信号发生器Output设置为ON，在255ms内将PL+LB的Logic下电，观察此时PL+LB和Animation的状态，测试动画逻辑输入到动画输出开始时间 | 4.PL+LB按原有占空比亮无闪烁； 5.动画无法启动，PL+LB仍然保持原有占空比亮度且无闪烁，PL+LB下逻辑后255ms内仍保持输出，接着动画启动，PL+LB和动画衔接且无闪烁，滤波时间=255ms，误差不超过30ms。 | Not executed

## 13_动画退出时间
动画退出时间测试
需求 |  | 测试目标：
序号 | 测试 ID | 前置条件 | 步骤 | 预期结果 | 测试结果
[7 empty] | 测试时长（ms） | 测试时长（ms） | 测试时长（ms）
1 | TC013-001-001 | 1、负载连接正常 2、设置电源电压 = 14V 3、设置NTC1=25°C ,RBIN=2000ohm | 1、设置Animation的logic 频率=105Hz 设置其Duty=20%； 2、Animation logic on； 3、动画完成之前logicx置高，测量法规线打断动画动画退出时长 | 时长=255ms，误差不超过30ms | Not executed | 法规1
| TC013-001-002 |  |  |  |  | 法规2
| TC013-001-003 |  |  |  |  | 法规3
| TC013-001-004 |  |  |  |  | 法规4
2 | TC013-001-005 | 1、负载连接正常 2、设置电源电压 = 14V 3、设置NTC1=25°C ,RBIN=2000ohm | 1、设置Animation的logic 频率=105Hz 设置其Duty=40%； 2、Animation logic on； 3、动画完成之前logicx置高，测量法规线打断动画动画退出时长 | 时长=255ms，误差不超过30ms | Not executed | 法规1
| TC013-001-006 |  |  |  |  | 法规2
| TC013-001-007 |  |  |  |  | 法规3
| TC013-001-008 |  |  |  |  | 法规4
3 | TC013-001-009 | 1、负载连接正常 2、设置电源电压 = 14V 3、设置NTC1=25°C ,RBIN=2000ohm | 1、设置Animation的logic 频率=105Hz 设置其Duty=60%； 2、Animation logic on； 3、动画完成之前logicx置高，测量法规线打断动画动画退出时长 | 时长=255ms，误差不超过30ms | Not executed | 法规1
| TC013-001-010 |  |  |  |  | 法规2
| TC013-001-011 |  |  |  |  | 法规3
| TC013-001-012 |  |  |  |  | 法规4
4 | TC013-001-013 | 1、负载连接正常 2、设置电源电压 = 14V 3、设置NTC1=25°C ,RBIN=2000ohm | 1、设置Animation的logic 频率=105Hz 设置其Duty=80%； 2、Animation logic on； 3、动画完成之前logicx置高，测量法规线打断动画动画退出时长 | 时长=255ms，误差不超过30ms | Not executed | 法规1
| TC013-001-014 |  |  |  |  | 法规2
| TC013-001-015 |  |  |  |  | 法规3
| TC013-001-016 |  |  |  |  | 法规4

## 14_动态调压测试
动画退出时间测试
需求 |  | 测试目标：
序号 | 测试 ID | 前置条件 | 步骤 | 预期结果 | 测试结果
[6 empty] | 测试数据 | 升温 | 阻值(Ω) | 理论电压值（V) | 测试电压值(V) | 误差 | 降温 | 阻值(Ω) | 理论电压值（V) | 测试电压值(V) | 误差 | 临界温度 | 阻值(Ω) | 理论电压值（V) | 测试电压值(V) | 误差
1 | TC014-001-001 | 1、负载连接正常 2、设置电源电压 = 14V 3、设置NTC1=25°C ,RBIN=2000ohm | 1、连接logic6 2、从小于-10℃逐渐上升至大于65℃ 3、分别测量电压值 | 按照每步0.2V的变化从8V降到7V，温度临界点采用-1%采样值策略，临界点跳动时间为10s | Not executed |  | 小于-10℃ | 64632 |  |  | 0 | 大于65℃ | 2000 |  |  | 0 | -10℃ | 42576 |  |  | 0
2 | TC014-001-002 | 1、负载连接正常 2、设置电源电压 = 14V 3、设置NTC1=25°C ,RBIN=2000ohm | 1、连接logic6 2、从大于65℃逐渐降至小于-10℃ 3、分别测量电压值 | 按照每步0.2V的变化从7V升到8V，温度临界点采用+1%采样值策略，临界点跳动时间为10s | Not executed |  | -10℃+1% | 54632 |  |  | 0 | 65℃-1% | 2530 |  |  | 0 | 5℃ | 22096 |  |  | 0
3 | TC014-001-003 | 1、负载连接正常 2、设置电源电压 = 14V 3、设置NTC1=25°C ,RBIN=2000ohm | 1、连接logic6 2、分别测试-10℃、5℃、20℃、35℃、50℃、65℃ 时的电压（换温度时重新上电） | 按照规定值输出 | Not executed |  | -10℃ | 42576 |  |  | 0 | 65℃ | 2589 |  |  | 0 | 20℃ | 12093 |  |  | 0
[7 empty] | -10℃-1% | 34752 |  |  | 0 | 65℃+1% | 2649 |  |  | 0 | 35℃ | 6942 |  |  | 0
[7 empty] | -10℃-1%~5℃+1% | 32576 |  |  | 0 | 50℃-1%~65℃+1% | 3033 |  |  | 0 | 50℃ | 4159 |  |  | 0
[7 empty] | 5℃+1% | 25089 |  |  | 0 | 50℃-1% | 4033 |  |  | 0 | 65℃ | 2589 |  |  | 0
[7 empty] | 5℃ | 22096 |  |  | 0 | 50℃ | 4159 |  |  | 0
[7 empty] | 5℃-1% | 19698 |  |  | 0 | 50℃+1% | 4290 |  |  | 0
[7 empty] | 5℃-1%~20℃+1% | 16698 |  |  | 0 | 35℃-1%~50℃+1% | 5641 |  |  | 0
[7 empty] | 20℃+1% | 13000 |  |  | 0 | 35℃-1% | 6641 |  |  | 0
[7 empty] | 20℃ | 12093 |  |  | 0 | 35℃ | 6942 |  |  | 0
[7 empty] | 20℃-1% | 11289 |  |  | 0 | 35℃+1% | 7264 |  |  | 0
[7 empty] | 20℃-1%~35℃+1% | 9289 |  |  | 0 | 20℃-1%~35℃+1% | 9289 |  |  | 0
[7 empty] | 35℃+1% | 7264 |  |  | 0 | 20℃-1% | 11289 |  |  | 0
[7 empty] | 35℃ | 6942 |  |  | 0 | 20℃ | 12093 |  |  | 0
[7 empty] | 35℃-1% | 6641 |  |  | 0 | 20℃+1% | 13000 |  |  | 0
[7 empty] | 35℃-1%~50℃+1% | 5641 |  |  | 0 | 5℃-1%~20℃+1% | 16698 |  |  | 0
[7 empty] | 50℃+1% | 4290 |  |  | 0 | 5℃-1% | 19698 |  |  | 0
[7 empty] | 50℃ | 4159 |  |  | 0 | 5℃ | 22096 |  |  | 0
[7 empty] | 50℃-1% | 4033 |  |  | 0 | 5℃+1% | 25089 |  |  | 0
[7 empty] | 50℃-1%~65℃+1% | 3033 |  |  | 0 | -10℃-1%~5℃+1% | 32576 |  |  | 0
[7 empty] | 65℃+1% | 2649 |  |  | 0 | -10℃-1% | 34752 |  |  | 0
[7 empty] | 65℃ | 2589 |  |  | 0 | -10℃ | 42576 |  |  | 0
[7 empty] | 65℃-1% | 2530 |  |  | 0 | -10℃+1% | 54632 |  |  | 0
[7 empty] | 大于65℃ | 2000 |  |  | 0 | 小于-10℃ | 64632 |  |  | 0