## 封面
E2LB-2 Base项目
测试报告
Version 1.0

## 版本管理
版本管理
Report Revision 报告版本 | SW Revision 软件版本 | HW Revision 硬件版本 | Date 日期 | Author 作者 | Checked by 审核 | Modified Notification 变更说明 | Comments 备注
REV010 | APP:SW0005709.A001.3 配置：SW0001178.C004 动画：SW0001179.C004 | H003.10 | 2023.12.7 | 陶畅 |  | 2022.08系统测试问题修改后功能测试
Number 序号 | Referenced Spec 参考规范及使用名词说明 |  |  |  |  | Versions 版本号 | Comments 备注
Member 人员 | Test Case 测试式样 |  | Test Implement 测试实施 |  |  | Comments 备注
| Date 日期 |  | Date 日期 |  | Man-Hour 工时(h)
|  |  | 总计 | Total

## 总览
测试用例列表
Test ID | Test Classification | Notes | Cases Number |  |  | Result |  |  | Passing Rate
|  |  | Total | VT | Manual | Pass | Fail | Not Execute
TC001 | 逻辑 |  | 24 |  |  | 20 | 4 | 0 | 83.33%
TC002 | turn动画测试 |  | 2 |  |  | 2 | 0 | 0 | 100%
TC003 | Rbin测试 |  | 36 |  |  | 20 | 0 | 0 | 55.56%
TC004 | NTC测试 |  | 2 |  |  | 2 | 0 | 0 | 100%
TC005 | 故障测试 |  | 107 |  |  | 99 | 8 | 0 | 92.52%
TC006 | 休眠唤醒 |  | 8 |  |  | 8 | 0 | 0 | 100%
TC007 | PWM测试 |  | 3 |  |  | 3 | 0 | 0 | 100%
TC008 | 冷热启动延时 |  | 10 |  |  | 10 | 0 | 0 | 100%
TC009 | Outage测试 |  | 11 |  |  | 11 | 0 | 0 | 100%
TC010 | 电压特性 |  | 13 |  |  | 13 | 0 | 0 | 100%
TC011 | [6 empty] | 0 | 0 | #DIV/0!
总计： |  |  | 216 | 0 | 0 | 188 | 12 | 0 | 87.04%

## 1_逻辑
逻辑测试
Input to Lamp |  |  |  |  | Lamp LED Array
Step | Turn | DRL/PL | HB | LB | LB/HB | DRL/PL | Turn | LB/HB | FAN | Outage | Result
| logic 4 | logic 3 | logic 2 | logic 1 | Channel 1 | Channel 3 | Voltage Channel | LSSS1 | LSSS2
1 | Low | Low | Low | Low | OFF | OFF | OFF | LSSS1 100% ON LB+HB OFF | OFF | High | Passed
2 | Low | Low | Low | DC | LB 100% ON | OFF | OFF | LSSS1 100% ON LB ON+HB OFF | LSSS2 100% ON FAN ON | High | Passed
3 | Low | Low | DC | Low | LB+HB 100% ON | OFF | OFF | OFF | LSSS2 100% ON FAN ON | High | Passed
4 | Low | Low | DC | DC | LB+HB 100% ON | OFF | OFF | OFF | LSSS2 100% ON FAN ON | High | Passed
5 | Low | DRL 105Hz 45%-100% | Low | Low | OFF | DRL 100% ON | OFF | LSSS1 100% ON LB+HB OFF | OFF | High | Passed | 42%-100%,100%
6 | Low | PL 105Hz 25%-35% | Low | Low | OFF | PL 15% ON | OFF | LSSS1 100% ON LB+HB OFF | OFF | High | Passed | 22%-38%,15.4%
7 | Low | DRL 105Hz 45%-100% | Low | DC | LB 100% ON | DRL 100% ON | OFF | LSSS1 100% ON LB ON+HB OFF | LSSS2 100% ON FAN ON | High | Passed
8 | Low | PL 105Hz 25%-35% | Low | DC | LB 100% ON | PL 15% ON | OFF | LSSS1 100% ON LB ON+HB OFF | LSSS2 100% ON FAN ON | High | Passed
9 | Low | DRL 105Hz 45%-100% | DC | Low | LB+HB 100% ON | DRL 100% ON | OFF | OFF | LSSS2 100% ON FAN ON | High | Passed
10 | Low | PL 105Hz 25%-35% | DC | Low | LB+HB 100% ON | PL 15% ON | OFF | OFF | LSSS2 100% ON FAN ON | High | Passed
11 | Low | DRL 105Hz 45%-100% | DC | DC | LB+HB 100% ON | DRL 100% ON | OFF | OFF | LSSS2 100% ON FAN ON | High | Passed
12 | Low | PL 105Hz 25%-35% | DC | DC | LB+HB 100% ON | PL 15% ON | OFF | OFF | LSSS2 100% ON FAN ON | High | Passed
13 | 1.33Hz 60% High | Low | Low | Low | OFF | OFF | 动画文件中的195ms sheet | LSSS1 100% ON LB+HB OFF | OFF | Low | Failed | LSSS不符合
| 1.33Hz 40% Low | [5 empty] | OFF |  |  | High | Failed | LSSS不符合
14 | 1.33Hz 60% High | Low | Low | DC | LB 100% ON | OFF | 动画文件中的195ms sheet | LSSS1 100% ON LB ON+HB OFF | LSSS2 100% ON FAN ON | Low | Failed | LSSS不符合，TURN流水会被LB打断
| 1.33Hz 40% Low | [5 empty] | OFF |  |  | High | Failed | LSSS不符合，TURN流水会被LB打断
15 | 1.33Hz 60% High | Low | DC | Low | LB+HB 100% ON | OFF | 动画文件中的195ms sheet | OFF | LSSS2 100% ON FAN ON | Low | Failed | LSSS不符合，TURN流水会被HB打断
| 1.33Hz 40% Low | [5 empty] | OFF |  |  | High | Failed | LSSS不符合，TURN流水会被HB打断
16 | 1.33Hz 60% High | Low | DC | DC | LB+HB 100% ON | OFF | 动画文件中的195ms sheet | OFF | LSSS2 100% ON FAN ON | Low | Failed | LSSS不符合，TURN流水会被LB+HB打断
| 1.33Hz 40% Low | [5 empty] | OFF |  |  | High | Failed | LSSS不符合，TURN流水会被LB+HB打断
17 | 1.33Hz 60% High | DRL 105Hz 45%-100% | Low | Low | OFF | OFF | 动画文件中的195ms sheet | LSSS1 100% ON LB+HB OFF | OFF | Low | Passed
| 1.33Hz 40% Low | [5 empty] | OFF |  |  | High | Passed
18 | 1.33Hz 60% High | PL 105Hz 25%-35% | Low | Low | OFF | OFF | 动画文件中的195ms sheet | LSSS1 100% ON LB+HB OFF | OFF | Low | Passed
| 1.33Hz 40% Low | [5 empty] | OFF |  |  | High | Passed
19 | 1.33Hz 60% High | DRL 105Hz 45%-100% | DC | DC | LB+HB 100% ON | OFF | 动画文件中的195ms sheet | OFF | LSSS2 100% ON FAN ON | Low | Passed
| 1.33Hz 40% Low | [5 empty] | OFF |  |  | High | Passed
20 | 1.33Hz 60% High | PL 105Hz 25%-35% | DC | DC | LB+HB 100% ON | OFF | 动画文件中的195ms sheet | OFF | LSSS2 100% ON FAN ON | Low | Passed
| 1.33Hz 40% Low | [5 empty] | OFF |  |  | High | Passed
21 | 1.33Hz 60% High | PL 105Hz 25%-35% | Low | DC | LB 100% ON | OFF | 动画文件中的195ms sheet | LSSS1 100% ON LB ON+HB OFF | LSSS2 100% ON FAN ON | Low | Passed
| 1.33Hz 40% Low | [5 empty] | OFF |  |  | High | Passed
22 | 1.33Hz 60% High | PL 105Hz 25%-35% | DC | Low | LB+HB 100% ON | OFF | 动画文件中的195ms sheet | OFF | LSSS2 100% ON FAN ON | Low | Passed
| 1.33Hz 40% Low | [5 empty] | OFF |  |  | High | Passed
23 | 1.33Hz 60% High | DRL 105Hz 45%-100% | Low | DC | LB 100% ON | OFF | 动画文件中的195ms sheet | LSSS1 100% ON LB ON+HB OFF | LSSS2 100% ON FAN ON | Low | Passed
| 1.33Hz 40% Low | [5 empty] | OFF |  |  | High | Passed
24 | 1.33Hz 60% High | DRL 105Hz 45%-100% | DC | Low | LB+HB 100% ON | OFF | 动画文件中的195ms sheet | OFF | LSSS2 100% ON FAN ON | Low | Passed
| 1.33Hz 40% Low | [5 empty] | OFF |  |  | High | Passed
真实负载测试

## 2_TURN动画测试
动画测试
需求 |  | 目标：
测试序号 | 测试ID |  | 预期结果 | 测试结果
动画测试
1 |  | turn动画效果测试 |  |  | 地址 | 理论值（ms） | 测试值（ms） | 误差（ms）
| TC002-001-001 | 1、设置logic4 1.33Hz 60%，电源电压=14v； 2、测试动画效果 | 按照正确动画效果输出，动画总时长误差在30ms内 | Passed | ox01 1 | 765 | 742 | -23
| TC002-001-002 | 1、设置logic4 1.33Hz 60%，电源电压=14V； 2、测试占空比值 | 占空比为100% | Passed | ox01 1 | 465 | 454 | -11
占空比为真实负载 |  |  |  |  | ox01 1和ox01 3 | 15 | 15 | 0
时长为标准负载测试 |  |  |  |  | ox01 1和ox01 5 | 30 | 30 | 0
[5 empty] | ox01 1和ox01 7 | 45 | 45 | 0
[5 empty] | ox01 1和ox01 9 | 60 | 60 | 0
[5 empty] | ox01 1和ox02 2 | 75 | 76 | 1
[5 empty] | ox01 1和ox02 6 | 90 | 91 | 1
[5 empty] | ox01 1和ox02 10 | 105 | 106 | 1
[5 empty] | ox01 1和ox03 4 | 120 | 122 | 2
[5 empty] | ox01 1和ox03 8 | 135 | 137 | 2
[5 empty] | ox01 1和ox04 2 | 150 | 153 | 3
[5 empty] | ox01 1和ox04 6 | 165 | 168 | 3
[5 empty] | ox01 1和ox04 10 | 180 | 183 | 3

## 3_RBin测试
RBin测试
需求 |  | 目标：测试X功能输出
1.功能若有状态及故障状态反馈，测试时需测试点灯状态及故障状态信号反馈情况 2.若功能包含硬线点灯及通讯点灯两种方式，则以下需测试两种点灯方式对应情况
测试序号 | 测试ID |  | 预期结果 | 测试结果 | 数据
CHN1 RBIN 1测试-LB
1 |  | CHN 1 常温常压下RBIN 1测试 |  |  |  | 测试数据 | 9V | 14V | 16V | 理论值 | 误差 | 误差 | 误差
| TC003-001-001 | 1、先后设置RBIN X值2019, 1905, 1627, 1521, 1261, 1161, 917, 823 593 505 Ohm 2、Logic 1信号信号置高电平, 电源电压分别设置9V 、14V、16V 3、改变RBIN 1值, 电源电压重启，记录不同档位电阻对应电流值 | 按照档位输出，输出电流与理论电流误差在5%内 | Passed |  | Resistance | LB(mA) | LB(mA) | LB(mA) | mA | （%） | （%） | （%）
[6 empty] | 1904.76Ω-2019.23Ω | 920 | 920 | 920 | 930 | 1.075% | 1.075% | 1.075%
| TC003-001-002 |  |  |  |  | 1520.74Ω-1627.91Ω | 881 | 881 | 881 | 890 | 1.011% | 1.011% | 1.011%
| TC003-001-003 |  |  |  |  | 1160.71Ω-1261.26Ω | 857 | 857 | 857 | 865 | 0.9249% | 0.9249% | 0.9249%
| TC003-001-004 |  |  |  |  | 822.51Ω-917.03Ω | 827 | 827 | 827 | 835 | 0.9581% | 0.9581% | 0.9581%
| TC003-001-005 |  |  |  |  | 504.20Ω-593.22Ω | 803 | 803 | 803 | 810 | 0.8642% | 0.8642% | 0.8642%
2 |  | CHN 1 常温常压下无效RBIN 1测试
| TC003-002-001 | 1、设置第1-第5档位电流对应的电阻值，测试分别每一档电流对应的RBIN阻值范围 2、Logic 1 on, 电源电压分别设置9V 、14V、16V 3、改变RBIN 1 值, 电源电压重启(记录每档的最大电阻值和最小电阻值) | 超出档位限制即档位无效，电流值输出为0，分Bin电阻在相邻两档位之间时，取Bin取值范围较大档位电流值，电阻误差在3%之内 | Failed |  | 测试数据 | 9V |  | 14V |  | 16V |  | 上极限误差 | 下极限误差 | 上极限误差 | 下极限误差 | 上极限误差 | 下极限误差
[6 empty] | LB (mA) | Resistance（UP） | Resistance（low） | Resistance（UP） | Resistance（low） | Resistance（UP） | Resistance（low） | 9V |  | 14V |  | 16V
| TC003-002-002 |  |  |  |  | 920 | 2188 | 1717 | 2195 | 1713 | 2188 | 1715 | 8.37% | -5.467% | 8.717% | -5.221% | 8.37% | -5.344%
| TC003-002-003 |  |  |  |  | 881 | 1716 | 1339 | 1712 | 1341 | 1714 | 1339 | -5.405% | -6.101% | -5.16% | -6.26% | -5.283% | -6.101%
| TC003-002-004 |  |  |  |  | 857 | 1338 | 965 | 1340 | 965 | 1338 | 962 | -6.181% | -5.234% | -6.181% | -5.234% | -6.022% | -4.907%
| TC003-002-005 |  |  |  |  | 827 | 964 | 623 | 964 | 623 | 961 | 623 | -5.125% | -5.059% | -5.125% | -5.059% | -4.798% | -5.059%
| TC003-002-006 |  |  |  |  | 803 | 622 | 353 | 622 | 353 | 622 | 353 | -4.89% | 29.96% | -4.89% | 29.96% | -4.89% | 29.96%
CHN1 RBIN 1测试-HB
3 |  | CHN 1 常温常压下RBIN 1测试 |  |  |  | 测试数据 | 9V | 14V | 16V | 理论值 | 误差 | 误差 | 误差
| TC003-003-001 | 1、先后设置RBIN X值2019, 1905, 1627, 1521, 1261, 1161, 917, 823 593 505 Ohm 2、Logic 2信号信号置高电平, 电源电压分别设置9V 、14V、16V 3、改变RBIN 1值, 电源电压重启，记录不同档位电阻对应电流值 | 按照档位输出，输出电流与理论电流误差在5%内 | Passed |  | Resistance | HB(mA) | HB(mA) | HB(mA) | mA | （%） | （%） | （%）
[6 empty] | 1904.76Ω-2019.23Ω | 920 | 920 | 920 | 930 | 1.075% | 1.075% | 1.075%
| TC003-003-002 |  |  |  |  | 1520.74Ω-1627.91Ω | 881 | 881 | 881 | 890 | 1.011% | 1.011% | 1.011%
| TC003-003-003 |  |  |  |  | 1160.71Ω-1261.26Ω | 857 | 857 | 857 | 865 | 0.9249% | 0.9249% | 0.9249%
| TC003-003-004 |  |  |  |  | 822.51Ω-917.03Ω | 827 | 827 | 827 | 835 | 0.9581% | 0.9581% | 0.9581%
| TC003-003-005 |  |  |  |  | 504.20Ω-593.22Ω | 803 | 803 | 803 | 810 | 0.8642% | 0.8642% | 0.8642%
4 |  | CHN 1 常温常压下无效RBIN 1测试
| TC003-004-001 | 1、设置第1-第5档位电流对应的电阻值，测试分别每一档电流对应的RBIN阻值范围 2、Logic 2 on, 电源电压分别设置9V 、14V、16V 3、改变RBIN 1 值, 电源电压重启(记录每档的最大电阻值和最小电阻值) | 超出档位限制即档位无效，电流值输出为0，分Bin电阻在相邻两档位之间时，取Bin取值范围较大档位电流值，电阻误差在3%之内 | Failed |  | 测试数据 | 9V |  | 14V |  | 16V |  | 上极限误差 | 下极限误差 | 上极限误差 | 下极限误差 | 上极限误差 | 下极限误差
[6 empty] | HB (mA) | Resistance（UP） | Resistance（low） | Resistance（UP） | Resistance（low） | Resistance（UP） | Resistance（low） | 9V |  | 14V |  | 16V
| TC003-004-002 |  |  |  |  | 920 | 2188 | 1718 | 2194 | 1715 | 2190 | 1715 | 8.37% | -5.528% | 8.668% | -5.344% | 8.47% | -5.344%
| TC003-004-003 |  |  |  |  | 881 | 1717 | 1341 | 1714 | 1340 | 1714 | 1339 | -5.467% | -6.26% | -5.283% | -6.181% | -5.283% | -6.101%
| TC003-004-004 |  |  |  |  | 857 | 1340 | 963 | 1339 | 963 | 1338 | 963 | -6.101% | -5.016% | -6.022% | -5.016% | -6.022% | -5.016%
| TC003-004-005 |  |  |  |  | 827 | 962 | 622 | 962 | 621 | 962 | 620 | -4.907% | -4.89% | -4.907% | -4.722% | -4.907% | -4.553%
| TC003-004-006 |  |  |  |  | 803 | 621 | 353 | 620 | 353 | 619 | 353 | -4.722% | 29.96% | -4.553% | 29.96% | -4.384% | 29.96%
CHN3 RBIN 3测试-DRL
5 |  | CHN 3 常温常压下RBIN 3测试 |  |  |  | 测试数据 | 9V | 14V | 16V | 理论值 | 误差 | 误差 | 误差
| TC003-005-001 | 1、先后设置RBIN X值2019, 1905, 1627, 1521, 1261, 1161 Ohm 2、Logic 3信号信号置高电平, 电源电压分别设置9V 、14V、16V 3、改变RBIN 3值, 电源电压重启，记录不同档位电阻对应电流值 | 按照档位输出，输出电流与理论电流误差在5%内 | Passed |  | Resistance | DRL(mA) | DRL(mA) | DRL(mA) | mA | （%） | （%） | （%）
[6 empty] | 1904.76Ω-2019.23Ω | 193.7 | 193.7 | 193.7 | 195 | 0.6667% | 0.6667% | 0.6667%
| TC003-005-002 |  |  |  |  | 1520.74Ω-1627.91Ω | 165.8 | 165.8 | 165.8 | 165 | -0.4848% | -0.4848% | -0.4848%
| TC003-005-003 |  |  |  |  | 1160.71Ω-1261.26Ω | 157.5 | 157.5 | 157.5 | 156 | -0.9615% | -0.9615% | -0.9615%
6 |  | CHN 3 常温常压下无效RBIN 3测试
| TC003-006-001 | 1、设置第1-第3档位电流对应的电阻值，测试分别每一档电流对应的RBIN阻值范围 2、Logic 3 on, 电源电压分别设置9V 、14V、16V 3、改变RBIN 3 值, 电源电压重启(记录每档的最大电阻值和最小电阻值) | 超出档位限制即档位无效，电流值输出为0，分Bin电阻在相邻两档位之间时，取Bin取值范围较大档位电流值，电阻误差在3%之内 | Failed |  | 测试数据 | 9V |  | 14V |  | 16V |  | 上极限误差 | 下极限误差 | 上极限误差 | 下极限误差 | 上极限误差 | 下极限误差
[6 empty] | DRL (mA) | Resistance（UP） | Resistance（low） | Resistance（UP） | Resistance（low） | Resistance（UP） | Resistance（low） | 9V |  | 14V |  | 16V
| TC003-006-002 |  |  |  |  | 193.7 | 2175 | 1708 | 2171 | 1704 | 2171 | 1705 | 7.727% | -4.914% | 7.528% | -4.668% | 7.528% | -4.73%
| TC003-006-003 |  |  |  |  | 165.8 | 1707 | 1333 | 1703 | 1332 | 1704 | 1332 | -4.853% | -5.626% | -4.607% | -5.547% | -4.668% | -5.547%
| TC003-006-004 |  |  |  |  | 157.5 | 1332 | 956 | 1331 | 955 | 1331 | 955 | -5.468% | 17.59% | -5.468% | 17.67% | -5.468% | 17.67%
CHN3 RBIN 3测试-PL
7 |  | CHN 3 常温常压下RBIN 3测试 |  |  |  | 测试数据 | 9V | 14V | 16V | 理论值 | 误差 | 误差 | 误差
| TC003-007-001 | 1、先后设置RBIN X值2019, 1905, 1627, 1521, 1261, 1161 Ohm 2、设置Logic 3频率=105Hz Duty=30%,Logic 3 on， 电源电压分别设置9V 、14V、16V 3、改变RBIN 3值, 电源电压重启，记录不同档位电阻对应电流值 | 按照档位输出，输出电流与理论电流误差在5%内 | Passed |  | Resistance | PL(mA) | PL(mA) | PL(mA) | mA | （%） | （%） | （%）
[6 empty] | 1904.76Ω-2019.23Ω | 29.5 | 29.5 | 29.5 | 29.25 | -0.8547% | -0.8547% | -0.8547%
| TC003-007-002 |  |  |  |  | 1520.74Ω-1627.91Ω | 25.1 | 25.1 | 25.1 | 24.75 | -1.414% | -1.414% | -1.414%
| TC003-007-003 |  |  |  |  | 1160.71Ω-1261.26Ω | 23.8 | 23.8 | 23.8 | 23.4 | -1.709% | -1.709% | -1.709%
8 |  | CHN 3 常温常压下无效RBIN 3测试
| TC003-008-001 | 1、设置第1-第3档位电流对应的电阻值，测试分别每一档电流对应的RBIN阻值范围 2、Logic 3 on, 电源电压分别设置9V 、14V、16V 3、改变RBIN 3 值, 电源电压重启(记录每档的最大电阻值和最小电阻值) | 超出档位限制即档位无效，电流值输出为0，分Bin电阻在相邻两档位之间时，取Bin取值范围较大档位电流值，电阻误差在3%之内 | Failed |  | 测试数据 | 9V |  | 14V |  | 16V |  | 上极限误差 | 下极限误差 | 上极限误差 | 下极限误差 | 上极限误差 | 下极限误差
[6 empty] | PL (mA) | Resistance（UP） | Resistance（low） | Resistance（UP） | Resistance（low） | Resistance（UP） | Resistance（low） | 9V |  | 14V |  | 16V
| TC003-008-002 |  |  |  |  | 29.5 | 2177 | 1708 | 2179 | 1710 | 2176 | 1707 | 7.826% | -4.914% | 7.925% | -5.037% | 7.776% | -4.853%
| TC003-008-003 |  |  |  |  | 25.1 | 1707 | 1334 | 1709 | 1333 | 1706 | 1334 | -4.853% | -5.705% | -4.975% | -5.626% | -4.791% | -5.705%
| TC003-008-004 |  |  |  |  | 23.8 | 1333 | 958 | 1332 | 957 | 1333 | 957 | -5.626% | 17.41% | -5.626% | 17.5% | -5.626% | 17.5%
标准负载测试

## 4_NTC测试
NTC测试
需求 |  | 目标：测试X功能输出
1.功能若有状态及故障状态反馈，测试时需测试点灯状态及故障状态信号反馈情况 2.若功能包含硬线点灯及通讯点灯两种方式，则以下需测试两种点灯方式对应情况
测试序号 | 测试ID |  | 预期结果 | 测试结果 | 数据
CHN1 NTC测试-LB
1 | TC004-001-001 | 1、设置 电源电压 =14V，TPS BIN=2000Ω 2、Logic 1信号置高电平 3、更改NTC 值从105°C（849Ω） 缓升至125°C（521Ω），测试Channel 1电流变化 4、继续降低NTC阻值，测试关断点及恢复点 | 按照正确档位输出，输出电流与理论电流误差在5%内 | Passed |  | NTC 理论阻值（Ω） | 理论电流值（mA） | NTC阻值（Ω） | 电流（mA） | 电阻值误差（%） | 电流值误差（%）
[5 empty] | 起始点 | 849 | 930 | 842 | 923 | -0.8245% | -0.7527%
[5 empty] | 结束点 | 521 | 465 | 515 | 466 | -1.152% | 0.2151% | 50.49%
[5 empty] | 关断点 | 50 | 0 | 47 | 0 | -6% | 0%
[5 empty] | 恢复点 | 521 | 465 | 520 | 476 | -0.1919% | 2.366%
CHN1 NTC测试-HB
2 | TC004-002-001 | 1、设置 电源电压 =14V，TPS BIN=2000Ω 2、Logic 2信号置高电平 3、更改NTC 值从105°C（849Ω） 缓升至125°C（521Ω），测试Channel 1电流变化 4、继续降低NTC阻值，测试关断点及恢复点 | 按照正确档位输出，输出电流与理论电流误差在5%内 | Passed |  | NTC 理论阻值（Ω） | 理论电流值（mA） | NTC阻值（Ω） | 电流（mA） | 电阻值误差（%） | 电流值误差（%）
[5 empty] | 起始点 | 849 | 930 | 844 | 923 | -0.5889% | -0.7527%
[5 empty] | 结束点 | 521 | 465 | 516 | 466 | -0.9597% | 0.2151% | 50.49%
[5 empty] | 关断点 | 50 | 0 | 47 | 0 | -6% | 0%
[5 empty] | 恢复点 | 521 | 465 | 520 | 476 | -0.1919% | 2.366%
标准负载测试
Note on H10: 作者: 找开发确认过

## 5_故障测试
故障测试
需求 |  | 目标：
测试序号 | 测试ID |  | 预期结果 | 测试结果
NTC故障测试
1 |  | CHN 1 NTC1 断路--上电前
| TC005-001-001 | 1、设置NTC 1 断路 2、设置 电源电压=14V, Logic X 信号置高电平 3、去除NTC1断路故障，观察灯光是否点亮 | 2、对应灯保持不亮； 3、故障去除后恢复点亮 | LB | Passed
| TC005-001-002 |  |  | HB | Passed
2 |  | CHN 1 NTC1 断路--上电后
| TC005-002-001 | 1、设置 电源电压=14V，LogicX信号置高电平 2、设置NTC1断路,观察灯光效果 3、去除NTC1断路故障，观察灯光是否点亮 | 2、NTC故障后功能熄灭； 3、故障去除后对应灯点亮 | LB | Passed
| TC005-002-002 |  |  | HB | Passed
3 |  | CHN 1 NTC1 短路--上电前
| TC005-003-001 | 1、设置NTC 1 短路 2、设置 电源电压=14V, Logic X 信号置高电平 3、去除NTC1 短路故障，观察灯光是否点亮 | 2、对应灯保持不亮； 3、故障去除后恢复点亮 | LB | Passed
| TC005-003-002 |  |  | HB | Passed
4 |  | CHN 1 NTC1 短路--上电后
| TC005-004-001 | 1、设置 电源电压=14V，LogicX信号置高电平 2、设置NTC1短路,观察灯光效果 3、去除NTC1短路故障，观察灯光是否点亮 | 2、NTC故障后功能熄灭； 3、故障去除后对应灯点亮 | LB | Passed
| TC005-004-002 |  |  | HB | Passed
RBIN故障测试 --模块RBIN
5 |  | RBIN 短路 - 上电前
| TC005-005-001 | 1、设置RBIN = 2000Ohm 2、RBIN +短路 3、电源电压 = 14V,设置HB、LB、DRL Logic 信号置高电平，PL Logic 频率=105HZ,Duty=[25%,35%] 4、取消RBIN +短路 5、电源电压重启 | 3、对应功能保持不亮； 5、故障取消电源电压重启功能恢复输出 | LB | Passed
| TC005-005-002 |  |  | HB | Passed
| TC005-005-003 |  |  | DRL | Passed
| TC005-005-004 |  |  | PL | Passed
6 |  | RBIN 短路 - 上电后
| TC005-006-001 | 1、设置RBIN = 2000Ohm,电源电压 = 14V 2、设置LB、HB、DRL Logic 信号置高电平，PL Logic 频率=105HZ,Duty=[25%,35%] 3、RBIN +短路 4、重启电源 5、取消RBIN +短路，电源电压重启 | 3.RBIN短路时Logic保持输出 4. 重启电源，Logic无输出 5. 故障取消电源电压重启Logic恢复输出 | LB | Passed
| TC005-006-002 |  |  | HB | Passed
| TC005-006-003 |  |  | DRL | Passed
| TC005-006-004 |  |  | PL | Passed
7 |  | RBIN 断路 - 上电前
| TC005-007-001 | 1、设置RBIN = 2000Ohm 2、RBIN +断路 3、电源电压 = 14V,设置LB、HB、DRL Logic 信号置高电平，PL Logic 频率=105HZ,Duty=[25%,35%] 4、取消RBIN +断路 5、电源电压重启 | 3、Logic通道无输出 5、故障取消电源电压重启Logic恢复输出 | LB | Passed
| TC005-007-002 |  |  | HB | Passed
| TC005-007-003 |  |  | DRL | Passed
| TC005-007-004 |  |  | PL | Passed
8 |  | RBIN 断路 - 上电后
| TC005-008-001 | 1、设置RBIN = 2000Ohm,电源电压 = 14V 2、设置LB、HB、DRL Logic 信号置高电平，PL Logic 频率=105HZ,Duty=[25%,35%] 3、RBIN +断路 4、重启电源 5、取消RBIN +断路，电源电压重启 | 3.RBIN断路时Logic保持输出 4. 重启电源，Logic无输出 5. 故障取消电源电压重启Logic恢复输出 | LB | Passed
| TC005-008-002 |  |  | HB | Passed
| TC005-008-003 |  |  | DRL | Passed
| TC005-008-004 |  |  | PL | Passed
|  | 通道故障 |  |  |  | DRL\PL通道故障取消时，电流会先变大再恢复正常，PL电流变大时长较长，持续个好几秒
9 |  | 通道+断路 -上电后
| TC005-009-001 | 1、设置NTC=25℃，RBIN=2000ohm电源电压 =14V 2、设置LB、HB、DRL Logic 信号置高电平，PL Logic 频率=105HZ,Duty=[25%,35%]，turn 频率=1.33Hz Duty=60%，测量Led电流 3、 通道+断路 4、去除通道故障，测量Led电流; | 3、当通道断开时输出电流为0，PL\DRL灯亮; 4、故障去除后，输出恢复到100%，若无法做到自恢复，则下次逻辑重新上电后再恢复，DRL\PL熄灭; | LB | Passed
| TC005-009-002 |  |  | HB | Passed
| TC005-009-003 |  |  | DRL | Passed
| TC005-009-004 |  |  | PL | Passed
| TC005-009-005 |  |  | TURN | Passed
| TC005-009-006 |  |  | TURN+PL | Passed
| TC005-009-007 |  |  | TURN+DRL | Passed
10 |  | 通道-断路 -上电后
| TC005-010-001 | 1、设置NTC=25℃，RBIN=2000ohm电源电压 =14V 2、设置LB、HB、DRL Logic 信号置高电平，PL Logic 频率=105HZ,Duty=[25%,35%]，turn 频率=1.33Hz Duty=60%，测量Led电流 3、通道 - 断路 4、去除通道故障，测量Led电流; | 3、当通道断开时输出电流为0，PL\DRL灯亮; 4、故障去除后，输出恢复到100%，若无法做到自恢复，则下次逻辑重新上电后再恢复，DRL\PL熄灭; | LB | Failed | 灯保持常亮，换了负载灯保持微亮
| TC005-010-002 |  |  | HB | Failed | 灯保持常亮，换了负载灯保持微亮
| TC005-010-003 |  |  | DRL | Passed
| TC005-010-004 |  |  | PL | Passed
| TC005-010-005 |  |  | TURN | Passed
| TC005-010-006 |  |  | TURN+PL | Passed
| TC005-010-007 |  |  | TURN+DRL | Passed
11 |  | 通道+断路 -上电前
| TC005-011-001 | 1、 通道+断路 2、设置NTC=25℃，RBIN=2000ohm电源电压 =14V 3、设置LB、HB、DRL Logic 信号置高电平，PL Logic 频率=105HZ,Duty=[25%,35%]，turn 频率=1.33Hz Duty=60%，测量Led电流 4、去除通道故障，测量Led电流; | 3、当通道断开时输出电流为0，PL\DRL灯亮; 4、故障去除后，输出恢复到100%，若无法做到自恢复，则下次逻辑重新上电后再恢复，DRL\PL熄灭; | LB | Passed
| TC005-011-002 |  |  | HB | Passed
| TC005-011-003 |  |  | DRL | Passed
| TC005-011-004 |  |  | PL | Passed
| TC005-011-005 |  |  | TURN | Passed
| TC005-011-006 |  |  | TURN+PL | Passed
| TC005-011-007 |  |  | TURN+DRL | Passed
12 |  | 通道-断路 -上电前
| TC005-012-001 | 1、通道 - 断路 2、设置NTC=25℃，RBIN=2000ohm电源电压 =14V 3、设置LB、HB、DRL Logic 信号置高电平，PL Logic 频率=105HZ,Duty=[25%,35%]，turn 频率=1.33Hz Duty=60%，测量Led电流 4、去除通道故障，测量Led电流; | 3、当通道断开时输出电流为0，PL\DRL灯亮; 4、故障去除后，输出恢复到100%，若无法做到自恢复，则下次逻辑重新上电后再恢复，DRL\PL熄灭; | LB | Failed | 灯保持常亮，换了负载灯保持微亮
| TC005-012-002 |  |  | HB | Failed | 灯保持常亮，换了负载灯保持微亮
| TC005-012-003 |  |  | DRL | Passed
| TC005-012-004 |  |  | PL | Passed
| TC005-012-005 |  |  | TURN | Passed
| TC005-012-006 |  |  | TURN+PL | Passed
| TC005-012-007 |  |  | TURN+DRL | Passed
13 |  | 通道正负极同时断路 -上电后
| TC005-013-001 | 1、设置NTC=25℃，RBIN=2000ohm电源电压 =14V 2、设置LB、HB、DRL Logic 信号置高电平，PL Logic 频率=105HZ,Duty=[25%,35%]，turn 频率=1.33Hz Duty=60%，测量Led电流 3、通道 正负极同时断路 4、去除通道故障，测量Led电流; | 3、当通道断开时输出电流为0，PL\DRL灯亮; 4、故障去除后，输出恢复到100%，若无法做到自恢复，则下次逻辑重新上电后再恢复，DRL\PL熄灭; | LB | Passed
| TC005-013-002 |  |  | HB | Passed
| TC005-013-003 |  |  | DRL | Passed
| TC005-013-004 |  |  | PL | Passed
| TC005-013-005 |  |  | TURN | Passed
| TC005-013-006 |  |  | TURN+PL | Passed
| TC005-013-007 |  |  | TURN+DRL | Passed
14 |  | 通道正负极同时断路 -上电前
| TC005-014-001 | 1、 通道正负极同时断路 2、设置NTC=25℃，RBIN=2000ohm电源电压 =14V 3、设置LB、HB、DRL Logic 信号置高电平，PL Logic 频率=105HZ,Duty=[25%,35%]，turn 频率=1.33Hz Duty=60%，测量Led电流 4、去除通道故障，测量Led电流; | 3、当通道断开时输出电流为0，PL\DRL灯亮; 4、故障去除后，输出恢复到100%，若无法做到自恢复，则下次逻辑重新上电后再恢复，DRL\PL熄灭; | LB | Passed
| TC005-014-002 |  |  | HB | Passed
| TC005-014-003 |  |  | DRL | Passed
| TC005-014-004 |  |  | PL | Passed
| TC005-014-005 |  |  | TURN | Passed
| TC005-014-006 |  |  | TURN+PL | Passed
| TC005-014-007 |  |  | TURN+DRL | Passed
通讯故障--节点故障（Tx&Rx）
15 |  | 节点Tx断路
| TC005-015-001 | 1、设置NTC=25℃，RBIN=2000ohm电源电压 =14V 2、设置DRL Logic 信号置高电平，PL Logic 频率=105HZ,Duty=[25%,35%]，turn 频率=1.33Hz Duty=60%，测量Led电流 3、节点Tx断路 4、取消故障，测量Led电流; | 3、TURN一灭全灭，PL/DRL ON 4、故障去除后，输出恢复到100%，若无法做到自恢复，则下次逻辑重新上电后再恢复，PL/DRL OFF; | TURN | Passed
| TC005-015-002 |  |  | TURN+PL | Passed
| TC005-015-003 |  |  | TURN+DRL | Passed
16 |  | 节点Rx断路
| TC005-016-001 | 1、设置NTC=25℃，RBIN=2000ohm电源电压 =14V 2、设置DRL Logic 信号置高电平，PL Logic 频率=105HZ,Duty=[25%,35%]，turn 频率=1.33Hz Duty=60%，测量Led电流 3、节点Rx断路 4、取消故障，测量Led电流; | 3、TURN一灭全灭，PL/DRL ON 4、故障去除后，输出恢复到100%，若无法做到自恢复，则下次逻辑重新上电后再恢复，PL/DRL OFF; | TURN | Passed
| TC005-016-002 |  |  | TURN+PL | Passed
| TC005-016-003 |  |  | TURN+DRL | Passed
通讯故障--CAN故障
17 |  | CAN H断路
| TC005-017-001 | 1、设置NTC=25℃，RBIN=2000ohm电源电压 =14V 2、设置DRL Logic 信号置高电平，PL Logic 频率=105HZ,Duty=[25%,35%]，turn 频率=1.33Hz Duty=60%，测量Led电流 3、 CAN H断路 4、取消故障，测量Led电流; | 3、TURN一灭全灭，PL/DRL ON 4、故障去除后，输出恢复到100%，若无法做到自恢复，则下次逻辑重新上电后再恢复，PL/DRL OFF; | TURN | Passed |  | 真实负载测试
| TC005-017-002 |  |  | TURN+PL | Passed |  | 真实负载测试
| TC005-017-003 |  |  | TURN+DRL | Passed |  | 真实负载测试
18 |  | CAN L断路
| TC005-018-001 | 1、设置NTC=25℃，RBIN=2000ohm电源电压 =14V 2、设置DRL Logic 信号置高电平，PL Logic 频率=105HZ,Duty=[25%,35%]，turn 频率=1.33Hz Duty=60%，测量Led电流 3、 CAN L断路 4、取消故障，测量Led电流; | 3、TURN一灭全灭，PL/DRL ON 4、故障去除后，输出恢复到100%，若无法做到自恢复，则下次逻辑重新上电后再恢复，PL/DRL OFF; | TURN | Passed |  | 真实负载测试
| TC005-018-002 |  |  | TURN+PL | Passed |  | 真实负载测试
| TC005-018-003 |  |  | TURN+DRL | Passed |  | 真实负载测试
19 |  | CAN H短路
| TC005-019-001 | 1、设置NTC=25℃，RBIN=2000ohm电源电压 =14V 2、设置DRL Logic 信号置高电平，PL Logic 频率=105HZ,Duty=[25%,35%]，turn 频率=1.33Hz Duty=60%，测量Led电流 3、 CAN H短路 4、取消故障，测量Led电流; | 3、TURN一灭全灭，PL/DRL ON 4、故障去除后，输出恢复到100%，若无法做到自恢复，则下次逻辑重新上电后再恢复，PL/DRL OFF; | TURN | Passed
| TC005-019-002 |  |  | TURN+PL | Passed
| TC005-019-003 |  |  | TURN+DRL | Passed
20 |  | CAN L短路
| TC005-020-001 | 1、设置NTC=25℃，RBIN=2000ohm电源电压 =14V 2、设置DRL Logic 信号置高电平，PL Logic 频率=105HZ,Duty=[25%,35%]，turn 频率=1.33Hz Duty=60%，测量Led电流 3、 CAN L短路 4、取消故障，测量Led电流; | 3、TURN一灭全灭，PL/DRL ON 4、故障去除后，输出恢复到100%，若无法做到自恢复，则下次逻辑重新上电后再恢复，PL/DRL OFF; | TURN | Passed | 标准负载不熄灭,CAN信号为差分信号，CAN_H CAN_L单独开一路时，另一路还会有差分信号过来，会造成误识别情况，会发现偶发现象不一致，属于正常现象
| TC005-020-002 |  |  | TURN+PL | Passed | 标准负载不熄灭,CAN信号为差分信号，CAN_H CAN_L单独开一路时，另一路还会有差分信号过来，会造成误识别情况，会发现偶发现象不一致，属于正常现象
| TC005-020-003 |  |  | TURN+DRL | Passed | 标准负载不熄灭,CAN信号为差分信号，CAN_H CAN_L单独开一路时，另一路还会有差分信号过来，会造成误识别情况，会发现偶发现象不一致，属于正常现象
21 |  | CAN H&L短路
| TC005-021-001 | 1、设置NTC=25℃，RBIN=2000ohm电源电压 =14V 2、设置DRL Logic 信号置高电平，PL Logic 频率=105HZ,Duty=[25%,35%]，turn 频率=1.33Hz Duty=60%，测量Led电流 3、 CAN H&L短路 4、取消故障，测量Led电流; | 3、TURN一灭全灭，PL/DRL ON 4、故障去除后，输出恢复到100%，若无法做到自恢复，则下次逻辑重新上电后再恢复，PL/DRL OFF; | TURN | Passed
| TC005-021-002 |  |  | TURN+PL | Passed
| TC005-021-003 |  |  | TURN+DRL | Passed
22 |  | CAN L&H断路
| TC005-022-001 | 1、设置NTC=25℃，RBIN=2000ohm电源电压 =14V 2、设置DRL Logic 信号置高电平，PL Logic 频率=105HZ,Duty=[25%,35%]，turn 频率=1.33Hz Duty=60%，测量Led电流 3、 CAN L&H断路 4、取消故障，测量Led电流; | 3、TURN一灭全灭，PL/DRL ON 4、故障去除后，输出恢复到100%，若无法做到自恢复，则下次逻辑重新上电后再恢复，PL/DRL OFF; | TURN | Passed |  | 真实负载测试
| TC005-022-002 |  |  | TURN+PL | Passed |  | 真实负载测试
| TC005-022-003 |  |  | TURN+DRL | Passed |  | 真实负载测试
TPS929120_REF开路检测
23 |  | REF开路
| TC005-023-001 | 1、设置NTC=25℃，RBIN=2000ohm电源电压 =14V 2、设置DRL Logic 信号置高电平，PL Logic 频率=105HZ,Duty=[25%,35%]，turn 频率=1.33Hz Duty=60%，测量Led电流 3、REF开路 4、取消故障，测量Led电流; | 3、TURN一灭全灭，PL/DRL ON 4、故障去除后，输出恢复到100%，若无法做到自恢复，则下次逻辑重新上电后再恢复，PL/DRL OFF; | TURN | Passed
| TC005-023-002 |  |  | TURN+PL | Passed
| TC005-023-003 |  |  | TURN+DRL | Passed
|  | TPS929120 OUTx通道开路或短路 |  |  |  | 标准负载测试开短路均无一灭全灭，但是真实负载开路可一灭全灭
24 |  | 开路故障
| TC005-024-001 | 1、设置NTC=25℃，RBIN=2000ohm电源电压 =14V 2、设置DRL Logic 信号置高电平，PL Logic 频率=105HZ,Duty=[25%,35%]，turn 频率=1.33Hz Duty=60%，测量Led电流 3、 TPS929120 OUTx通道开路 4、取消故障，测量Led电流; | 3、TURN一灭全灭，PL/DRL ON 4、故障去除后，输出恢复到100%，若无法做到自恢复，则下次逻辑重新上电后再恢复，PL/DRL OFF; | TURN | Passed |  | 真实负载测试
| TC005-024-002 |  |  | TURN+PL | Passed |  | 真实负载测试
| TC005-024-003 |  |  | TURN+DRL | Passed |  | 真实负载测试
25 |  | 短路故障
| TC005-025-001 | 1、设置NTC=25℃，RBIN=2000ohm电源电压 =14V 2、设置DRL Logic 信号置高电平，PL Logic 频率=105HZ,Duty=[25%,35%]，turn 频率=1.33Hz Duty=60%，测量Led电流 3、TPS929120 OUTx通道短路 4、取消故障，测量Led电流; | 3、TURN一灭全灭，PL/DRL ON 4、故障去除后，输出恢复到100%，若无法做到自恢复，则下次逻辑重新上电后再恢复，PL/DRL OFF; | TURN | Passed
| TC005-025-002 |  |  | TURN+PL | Passed
| TC005-025-003 |  |  | TURN+DRL | Passed
LED故障--开短路故障
26 |  | 开路故障
| TC005-026-001 | 1、设置NTC=25℃，RBIN=2000ohm电源电压 =14V 2、设置LB、HB Logic 信号置高电，测量Led电流 3、 LED开路 4、取消故障，测量Led电流; | 3、LB一灭全灭、HB不一灭全灭 4、故障去除后，输出恢复到100%，若无法做到自恢复，则下次逻辑重新上电后再恢复; | LB | Passed
| TC005-026-002 |  |  | HB | Failed | 一灭全灭
27 |  | 短路故障
| TC005-027-001 | 1、设置NTC=25℃，RBIN=2000ohm，电源电压 =14V 2、设置LB、HB Logic 信号置高电平，测量Led电流 3、LED短路 4、取消故障，测量Led电流; | 3、LB一灭全灭、HB不一灭全灭 4、故障去除后，输出恢复到100%，若无法做到自恢复，则下次逻辑重新上电后再恢复; | LB | Failed | 不一灭全灭
| TC005-027-002 |  |  | HB | Passed
28 |  | 开路故障
| TC005-028-001 | 1、设置NTC=25℃，RBIN=2000ohm电源电压 =14V 2、设置DRL Logic 信号置高电平，PL Logic 频率=105HZ,Duty=[25%,35%] 3、 LED开路 4、取消故障，测量Led电流; | 3、DRL\PL不一灭全灭 | DRL | Failed | 一灭全灭
| TC005-028-002 |  |  | PL | Failed | 一灭全灭
29 |  | 短路故障
| TC005-029-001 | 1、设置NTC=25℃，RBIN=2000ohm，电源电压 =14V 2、设置DRL Logic 信号置高电平，PL Logic 频率=105HZ,Duty=[25%,35%] 3、LED短路 4、取消故障，测量Led电流; | 3、DRL\PL不一灭全灭 | DRL | Passed
| TC005-029-002 |  |  | PL | Passed

## 6_休眠唤醒
休眠唤醒
需求 |  | 目标：
测试序号 | 测试ID |  | 预期结果 | 测试结果
|  | 休眠唤醒 --硬线 |  | 9V |  |  |  | 14V |  |  |  | 16V
1 |  | 休眠测试-硬线休眠 |  | Logic X | 时间(ms) | 休眠电流（uA） |  | Logic X | 时间(ms) | 休眠电流（uA） |  | Logic X | 时间(ms) | 休眠电流（uA）
| TC006-001-001 | 1、设置RBIN= 2000 Ohm，NTC=25℃； 2、Bat 14V上电后，不接通讯，Logic X置高 3、Logic X 置低，测试Logic X 置低到输入电流下降沿的时间 4、测量休眠电流 | 1、在 x s休眠； 2、休眠电流≤40uA | Logic 1 | 5min04s | 15 | Passed | Logic 1 | 5min03s | 21 | Passed | Logic 1 | 5min03s | 24 | Passed
| TC006-001-002 |  |  | Logic 2 | 5min03s | 15 | Passed | Logic 2 | 5min03s | 20 | Passed | Logic 2 | 5min03s | 24 | Passed
| TC006-001-003 |  |  | Logic3 | 5min03s | 15 | Passed | Logic3 | 5min02s | 21 | Passed | Logic3 | 5min03s | 24 | Passed
| TC006-001-004 |  |  | Logic4 | 5min03s | 15 | Passed | Logic4 | 5min03s | 21 | Passed | Logic4 | 5min03s | 24 | Passed
2 |  | 唤醒测试-硬线唤醒
| TC006-002-001 | 1、设置RBIN= 2000 Ohm，NTC=25℃； 2、Bat 14V上电后，不接通讯，Logic X 置高 3、测量唤醒电流 | 模块唤醒 | Logic 1 |  | 2.9A | Passed | Logic 1 |  | 2.1A | Passed | Logic 1 |  | 1.7A | Passed
| TC006-002-002 |  |  | Logic 2 |  | 3.4A | Passed | Logic 2 |  | 2.8A | Passed | Logic 2 |  | 2.2A | Passed
| TC006-002-003 |  |  | Logic3 |  | 1.5A | Passed | Logic3 |  | 0.96A | Passed | Logic3 |  | 0.85A | Passed
| TC006-002-004 |  |  | Logic4 |  | 1.2A | Passed | Logic4 |  | 0.78A | Passed | Logic4 |  | 0.7A | Passed
唤醒数据是电源上读取
真实负载测试

## 7_pwm测试
PWM测试
需求 |  | 目标：
测试序号 | 测试ID |  | 预期结果 | 测试结果
PWM测试
1 |  | PWM测试-PL |  | DRL通道电流（mA) | PL通道电流（mA) | PWM | 误差
| TC007-001-001 | 1、设置NTC=25℃，电源电压 =14V 2、连接logic3，设置占空比为30% 2、将Bin电阻调为2000Ω，分别测试DRL PL通道的电流 | 占空比为15%，误差在1%之内 | 193.7 | 29.5 | 15.23% | -0.2297% | Passed
| TC007-001-002 | 1、设置NTC=25℃，电源电压 =14V 2、连接logic3，设置占空比为30% 2、将Bin电阻调为1600Ω，分别测试DRL PL通道的电流 | 占空比为15%，误差在1%之内 | 165.8 | 25.1 | 15.14% | -0.1387% | Passed
| TC007-001-003 | 1、设置NTC=25℃，电源电压 =14V 2、连接logic3，设置占空比为30% 2、将Bin电阻调为1200Ω，分别测试DRL PL通道的电流 | 占空比为15%，误差在1%之内 | 157.5 | 23.8 | 15.11% | -0.1111% | Passed

## 8_冷热启动延时
启动延时
需求 |  | 目标：
测试序号 | 测试ID |  | 预期结果 | 测试结果
启动延迟测试
1 |  | 启动延迟测试 --冷启动 |  |  | 逻辑 | 时间（ms） | 时间（ms） | 时间（ms）
| TC008-001-001 | 1、设置RBIN= 2000 Ohm，NTC=25℃； 2、设置电源电压14V，其余逻辑及通讯置低，不唤醒模块，Logicx置高 3、观察逻辑置高到通道电压输出时间差 | 示波器可观测到启动延时应<80ms | Passed | Logic1 | 46 | 46 | 46 | 真实负载测试
| TC008-001-002 |  |  | Passed | Logic2 | 46 | 46 | 46 | 真实负载测试
| TC008-001-003 |  |  | Passed | Logic 3-DRL | 64 | 63 | 64 | 真实负载测试
| TC008-001-004 |  |  | Passed | Logic 3-PL | 67 | 67 | 67 | 真实负载测试
| TC008-001-005 |  |  | Passed | Logic 4 | 46 | 46 | 46 | 标准负载测试
2 |  | 启动延迟测试 --热启动 |  |  | 逻辑 | 时间（ms） | 时间（ms） | 时间（ms）
| TC008-002-001 | 1、设置RBIN= 2000 Ohm，NTC=25℃； 2、设置电源电压14V，唤醒模块，Logicx置高； 3、观察逻辑置高到通道电压输出时间差 | 示波器可观测到启动延时应<80ms | Passed | Logic1 | 35 | 26 | 31 | 真实负载测试
| TC008-002-002 |  |  | Passed | Logic2 | 28 | 39 | 31 | 真实负载测试
| TC008-002-003 |  |  | Passed | Logic 3-DRL | 48 | 40 | 50 | 真实负载测试
| TC008-002-004 |  |  | Passed | Logic 3-PL | 45 | 31 | 43 | 真实负载测试
| TC008-002-005 |  |  | Passed | Logic 4 | 30 | 26 | 40 | 标准负载测试

## 9_outage测试
outage测试
需求 |  | 目标：
测试序号 | 测试ID |  | 预期结果 | 测试结果
outage测试
1 |  | 电源电压＜5.5V，turn关断
| TC009-001-001 | 1、设置RBIN= 2000 Ohm，NTC=25℃； 2、设置电源电压14V，logic4的频率=1.33Hz Duty=60%，Turn ON 3、电源电压从14V缓慢调至5.5v及以下 4、电源电压上调至9v | 3、turn关闭，outage高 4、turn恢复，outage恢复 | Passed | 5.8v关断，6.2v恢复，关断时outage长高 | 真实负载测试
2 |  | Outage 延迟时间
| TC009-002-001 | 1、设置RBIN= 2000 Ohm，NTC=25℃； 2、设置电源电压14V，logic4的频率=1.33Hz Duty=60%,Turn ON | 上Turn信号后，示波器显示Turn信号与Outage置时间差<50ms | Passed | 42ms | 真实负载测试
3 |  | Outage测试
| TC009-003-001 | 1、设置RBIN= 2000 Ohm，NTC=25℃； 2、设置电源电压14V，logic4的频率=1.33Hz Duty=60%,Turn ON | Turn低Outage高 Turn 高Outage低 | Passed |  | 真实负载测试
4 |  | turn故障-Outage报警
| TC009-004-001 | 1、设置NTC=25℃，RBIN=2000ohm电源电压 =14V 2、设置turn 频率=1.33Hz Duty=60% 3、 通道+断路 4、去除通道故障 | 3、outage高 4、Turn低Outage高 Turn 高Outage低 | Passed
5 |  | turn故障-Outage报警
| TC009-005-001 | 1、设置NTC=25℃，RBIN=2000ohm电源电压 =14V 2、设置turn 频率=1.33Hz Duty=60% 3、 通道-断路 4、去除通道故障 | 3、outage高 4、Turn低Outage高 Turn 高Outage低 | Passed
6 |  | turn故障-Outage报警
| TC009-006-001 | 1、设置NTC=25℃，RBIN=2000ohm电源电压 =14V 2、设置turn 频率=1.33Hz Duty=60% 3、节点Tx断路 4、去除故障 | 3、outage高 4、Turn低Outage高 Turn 高Outage低 | Passed
7 |  | turn故障-Outage报警
| TC009-007-001 | 1、设置NTC=25℃，RBIN=2000ohm电源电压 =14V 2、设置turn 频率=1.33Hz Duty=60% 3、节点Rx断路 4、去除故障 | 3、outage高 4、Turn低Outage高 Turn 高Outage低 | Passed
8 |  | turn故障-Outage报警
| TC009-008-001 | 1、设置NTC=25℃，RBIN=2000ohm电源电压 =14V 2、设置turn 频率=1.33Hz Duty=60% 3、CAN H断路 4、去除故障 | 3、outage高 4、Turn低Outage高 Turn 高Outage低 | Passed |  | 真实负载测试
9 |  | turn故障-Outage报警
| TC009-009-001 | 1、设置NTC=25℃，RBIN=2000ohm电源电压 =14V 2、设置turn 频率=1.33Hz Duty=60% 3、CAN L断路 4、去除故障 | 3、outage高 4、Turn低Outage高 Turn 高Outage低 | Passed |  | 真实负载测试
10 |  | turn故障-Outage报警
| TC009-010-001 | 1、设置NTC=25℃，RBIN=2000ohm电源电压 =14V 2、设置turn 频率=1.33Hz Duty=60% 3、REF断路 4、去除故障 | 3、outage高 4、Turn低Outage高 Turn 高Outage低 | Passed
11 |  | turn故障-Outage报警
| TC009-011-001 | 1、设置NTC=25℃，RBIN=2000ohm电源电压 =14V 2、设置turn 频率=1.33Hz Duty=60% 3、LED开路 4、去除故障 | 3、outage高 4、Turn低Outage高 Turn 高Outage低 | Passed |  | 真实负载测试
12 |  | turn故障-Outage报警
| TC009-012-001 | 1、设置NTC=25℃，RBIN=2000ohm电源电压 =14V 2、设置turn 频率=1.33Hz Duty=60% 3、TPS929120 OUTx通道短路 4、去除故障 | 3、outage高 4、Turn低Outage高 Turn 高Outage低 | Not executed

## 10_电压特性测试
满功率输出 电压特性测试
备注：输入电压为到达模块端电压
测试序号 | 测试ID |  | 预期结果 | 测试结果
电压特性测试
1 |  | 满功率输出工作电压测试 --9V-16V |  | 功能 | 电流值(mA)
| TC010-001-001 | 1、设置对应RBIN电阻为2000 Ohm，NTC=25℃ 2、LogicX 置高电平；电源供电从9V缓升至16V，每次提高电压幅度为1V，时间间隔为1s 3、电源供电从16V缓降至9V，每次降低电压幅度为1V，时间间隔为1s | 所有灯正常点亮，电流误差在5%内（并记录电流值） | TURN | 52.15/47.4/43.15 |  | Passed |  | 真实负载灯正常点亮，标准负载测试电流值
| TC010-001-002 |  |  | LB | 920 |  | Passed |  | 真实负载灯正常点亮，标准负载测试电流值
| TC010-001-003 |  |  | HB | 920 |  | Passed |  | 真实负载灯正常点亮，标准负载测试电流值
| TC010-001-004 |  |  | DRL | 193.7 |  | Passed |  | 真实负载灯正常点亮，标准负载测试电流值
| TC010-001-005 |  |  | PL | 29.5 |  | Passed |  | 真实负载灯正常点亮，标准负载测试电流值
2 |  | 高压满功率输出测试 --16~21V |  | 功能 | 电流值(mA)
| TC010-002-001 | 1、设置对应RBIN电阻为2000 Ohm，NTC=25℃ 2、LogicX置高电平；电源供电从16V缓升至21V，每次提高电压幅度为1V，时间间隔为1s 3、电源供电从21V缓降至16V，每次降低电压幅度为1V，时间间隔为1s | 所有灯正常点亮，电流误差在5%内（并记录电流值） | TURN | 52.15/47.4/43.15 |  | Passed |  | 真实负载灯正常点亮，标准负载测试电流值
| TC010-002-002 |  |  | LB | 920 |  | Passed |  | 真实负载灯正常点亮，标准负载测试电流值
| TC010-002-003 |  |  | HB | 920 |  | Passed |  | 真实负载灯正常点亮，标准负载测试电流值
| TC010-002-004 |  |  | DRL | 193.6 |  | Passed |  | 真实负载灯正常点亮，标准负载测试电流值
| TC010-002-005 |  |  | PL | 29.5 |  | Passed |  | 真实负载灯正常点亮，标准负载测试电流值
3 |  | 低压满功率输出测试 --0-9V |  |  | 电压值（V） 理论值 | 电压值（V） 测试值 |  | TURN | LB | HB | DRL | PL
| TC010-003-001 | 1、设置对应RBIN电阻为2000 Ohm，NTC=25℃ 2、所有Logic置高电平；电源供电从9V缓降至0V，每次降低电压幅度为1V，时间间隔为1s ，记录灯光情况 3、 电源供电从0V缓升至9V，每次提高电压幅度为1V，时间间隔为1s | NA，无设计输入 | 起始点 |  |  | Passed | 9 | 9 | 9 | 9 | 9 | 真实负载测试
| TC010-003-002 |  |  | 关断点 |  |  | Passed | 5.8 | 5.8 | 5.8 | 5.6 | 5.2 | 真实负载测试
| TC010-003-003 |  |  | 恢复点 |  |  | Passed | 6.4 | 6.4 | 6.4 | 6.4 | 6.4 | 真实负载测试